## Dry
Well_ID | Region | District | Community_Code | Latitude | Longitude | Elevation_m | Borehole_Depth_m | Static_Water_Level_m | Distance_River_km | Distance_Farm_km | Distance_Settlement_km | pH | EC_uS_cm | TDS_mg_L | Temperature_C | Ca_mg_L | Mg_mg_L | Na_mg_L | K_mg_L | HCO3_mg_L | Cl_mg_L | SO4_mg_L | NO3_mg_L | F_mg_L | d18O_permil | d2H_permil | Sr_mg_L | SiO2_mg_L
NGW-001 | Northern Region | Yendi | YEN-35 | 9.43 | 0.02606 | 184.6 | 93.5 | 9.2 | 11.62 | 2.29 | 1.94 | 7.02 | 720.5 | 481 | 28.9 | 45.13 | 18.5 | 51.65 | 5.71 | 169.19 | 54.54 | 60.52 | 21.79 | 0.71 | -3.9 | -23.34 | 0.263 | 47.5
NGW-002 | Northern Region | Savelugu | SAV-92 | 9.6386 | -0.82211 | 197 | 76 | 18.1 | 16.21 | 4.66 | 0.6 | 6.96 | 772.1 | 477.7 | 30.1 | 44.82 | 15.93 | 45.51 | 6.83 | 165.83 | 60.51 | 40.13 | 29 | 0.47 | -3.22 | -21.17 | 0.163 | 56.9
NGW-003 | Northern Region | Yendi | YEN-91 | 9.4125 | -0.03752 | 209.6 | 78.9 | 10.3 | 12.32 | 0.71 | 0.9 | 7.15 | 818.7 | 555.8 | 28.7 | 60.58 | 17.94 | 54.08 | 7.11 | 226.84 | 65.8 | 54.46 | 28.12 | 1.01 | -3.71 | -26.26 | 0.25 | 35.9
NGW-004 | Northern Region | Mion | MIO-73 | 9.2947 | -0.16071 | 141 | 71.3 | 13.8 | 5.64 | 0.11 | 0.24 | 6.84 | 922.7 | 538.9 | 29.8 | 49.59 | 21.61 | 59.16 | 8.25 | 165 | 75.88 | 55.56 | 54.92 | 0.47 | -4.25 | -24.19 | 0.178 | 32.9
NGW-005 | Northern Region | Yendi | YEN-46 | 9.4481 | 0.00665 | 199.3 | 71.6 | 11.5 | 3.79 | 5.4 | 0.05 | 7.17 | 868.4 | 521.1 | 28.8 | 54.23 | 18.06 | 45.25 | 7.27 | 193.29 | 71.62 | 59.53 | 9.97 | 0.66 | -3.59 | -23 | 0.325 | 42.2
NGW-006 | Northern Region | Mion | MIO-17 | 9.2917 | -0.15241 | 264 | 97.8 | 13.1 | 1.04 | 1.3 | 2.99 | 6.81 | 849.9 | 520.5 | 29 | 48.48 | 15.63 | 59.04 | 8.18 | 202.52 | 63.68 | 47.8 | 13.65 | 0.77 | -3.7 | -25.03 | 0.224 | 45.5
NGW-007 | Northern Region | Nanumba North | NAN-87 | 8.8866 | -0.03301 | 301.1 | 21.6 | 18 | 5.08 | 0.42 | 0.42 | 6.9 | 756.8 | 534.1 | 28.2 | 48.47 | 21.48 | 45.32 | 6.35 | 184 | 78.47 | 45.54 | 39.26 | 0.42 | -2.98 | -21.83 | 0.213 | 59.6
NGW-008 | Northern Region | Tamale | TAM-23 | 9.3745 | -0.87533 | 298.6 | 97.3 | 15.6 | 8.15 | 0.57 | 2.63 | 7.01 | 841.5 | 488 | 28.8 | 44.29 | 13.78 | 57.31 | 4.35 | 178.57 | 57.37 | 42.03 | 24.03 | 0.13 | -4.49 | -27.43 | 0.265 | 39
NGW-009 | Northern Region | Mion | MIO-79 | 9.3143 | -0.18802 | 242.6 | 20 | 12.4 | 1.82 | 0.14 | 6.09 | 7.42 | 779.2 | 505.8 | 30.1 | 53.25 | 15.59 | 40.61 | 5.67 | 182.92 | 54.08 | 51.62 | 38.84 | 0.62 | -3.35 | -23.17 | 0.183 | 52.2
NGW-010 | Northern Region | Mion | MIO-02 | 9.3246 | -0.2067 | 217.7 | 55 | 13.3 | 0.34 | 1.94 | 0.27 | 7.28 | 836.6 | 563.9 | 29.1 | 65.88 | 14.81 | 57.34 | 5.25 | 200.91 | 64.73 | 66.34 | 24.41 | 1.04 | -4.12 | -25.56 | 0.226 | 49.6
NGW-011 | Northern Region | Mion | MIO-71 | 9.339 | -0.21884 | 281.8 | 41.5 | 17.7 | 2.14 | 2.17 | 3.52 | 7.28 | 704.9 | 502.9 | 29.5 | 43.23 | 15.77 | 52.04 | 7.48 | 192.8 | 54.07 | 52.27 | 20.11 | 0.76 | -3.68 | -21.66 | 0.192 | 54.2
NGW-012 | Northern Region | Savelugu | SAV-82 | 9.6034 | -0.84069 | 238 | 60.5 | 18.5 | 6.96 | 2.59 | 0.18 | 6.93 | 670 | 472.3 | 29.4 | 48.02 | 12.94 | 49.37 | 6.51 | 171.51 | 55.81 | 48.94 | 12.36 | 1.09 | -3.69 | -20.97 | 0.127 | 66.7
NGW-013 | Northern Region | Yendi | YEN-19 | 9.4365 | 0.01281 | 274 | 85.4 | 30.4 | 1.66 | 0.45 | 0.05 | 7.28 | 806.5 | 485.5 | 29.1 | 40.12 | 15.9 | 51.74 | 5.55 | 175.58 | 58.63 | 49.47 | 15.79 | 0.43 | -3.28 | -21.52 | 0.231 | 48.5
NGW-014 | Northern Region | Tolon | TOL-24 | 9.406 | -1.0689 | 222.9 | 47 | 16.9 | 16.99 | 0.05 | 0.25 | 7.26 | 734 | 514.2 | 28.8 | 39.9 | 14.43 | 57.22 | 6.56 | 160.27 | 61.21 | 55.41 | 58.07 | 0.62 | -3.57 | -21.11 | 0.226 | 50.4
NGW-015 | Northern Region | Savelugu | SAV-14 | 9.6274 | -0.86628 | 308.4 | 42.5 | 12.2 | 5.95 | 0.15 | 2.12 | 7.1 | 759.7 | 510.4 | 29.4 | 41.52 | 14.31 | 54.59 | 7.2 | 184.53 | 63.38 | 50.64 | 36.79 | 0.49 | -3.59 | -22.69 | 0.232 | 55.9
NGW-016 | Northern Region | Tamale | TAM-42 | 9.4086 | -0.87636 | 249.3 | 55.3 | 17.3 | 1.51 | 1.81 | 3.67 | 7.35 | 968.8 | 569.9 | 29 | 54.01 | 17.88 | 64.59 | 6.13 | 206.95 | 73.18 | 67.17 | 36.01 | 0.32 | -3.83 | -23.76 | 0.254 | 47.4
NGW-017 | Northern Region | Savelugu | SAV-18 | 9.5852 | -0.79409 | 264.4 | 60.2 | 9.3 | 14.02 | 0.91 | 0.23 | 7.49 | 1024.2 | 624.8 | 29.4 | 37.31 | 17.36 | 70.71 | 6.58 | 183.9 | 74.66 | 51.7 | 142.6 | 0.54 | -3.75 | -23.2 | 0.217 | 38.6
NGW-018 | Northern Region | Yendi | YEN-47 | 9.4772 | 0.01467 | 239.8 | 32.4 | 13.2 | 8.8 | 0.35 | 1.32 | 7.57 | 781.8 | 478.2 | 30.4 | 51.88 | 23.33 | 38.15 | 7.37 | 172.32 | 69.18 | 51.27 | 15.45 | 0.85 | -2.74 | -15.04 | 0.21 | 34.5
NGW-019 | Northern Region | Savelugu | SAV-05 | 9.6044 | -0.86219 | 257.8 | 25.6 | 8.3 | 0.15 | 0.17 | 1.23 | 6.83 | 873.3 | 585.2 | 29.9 | 62.77 | 19.32 | 58.36 | 4.63 | 208.06 | 77.38 | 65.96 | 24.12 | 0.84 | -3.33 | -20.05 | 0.122 | 51.4
NGW-020 | Northern Region | Gushegu | GUS-75 | 9.9347 | -0.39479 | 230.9 | 99.9 | 19.4 | 5.98 | 0.12 | 3.05 | 7.06 | 770.4 | 532.1 | 29.8 | 48.65 | 14.84 | 70.87 | 5.26 | 181.46 | 72.8 | 63.66 | 19.01 | 1.08 | -2.97 | -21.93 | 0.249 | 51
NGW-021 | Northern Region | Savelugu | SAV-78 | 9.5898 | -0.83039 | 260.2 | 51.9 | 17.6 | 11.83 | 1.51 | 1.19 | 6.96 | 759 | 510.3 | 30 | 51.89 | 23.7 | 44.89 | 6.9 | 195.81 | 65.52 | 51.1 | 14.77 | 0.75 | -3.67 | -25.49 | 0.302 | 45.3
NGW-022 | Northern Region | Mion | MIO-40 | 9.2927 | -0.15725 | 294.4 | 79 | 10.1 | 2.89 | 0.23 | 0.38 | 7.27 | 901.4 | 527.9 | 29.8 | 43.33 | 20.93 | 49.61 | 4.58 | 175.87 | 58.13 | 55.18 | 57.94 | 0.5 | -3.35 | -20.86 | 0.208 | 50.8
NGW-023 | Northern Region | Tolon | TOL-36 | 9.4107 | -1.057 | 206.7 | 87.5 | 9.2 | 4.84 | 2.5 | 0.81 | 6.97 | 906 | 581.5 | 29.6 | 53.67 | 18.64 | 56.92 | 5.96 | 188.15 | 83.34 | 48.31 | 58.05 | 0.32 | -3.34 | -25.94 | 0.186 | 56.9
NGW-024 | Northern Region | Gushegu | GUS-58 | 9.9049 | -0.38839 | 253.9 | 55.1 | 11.4 | 0.9 | 0.86 | 3.89 | 7.07 | 790.5 | 506.1 | 29.9 | 47.18 | 15.47 | 48.14 | 4.78 | 166.54 | 65.3 | 49.26 | 56.02 | 0.69 | -3.11 | -18.65 | 0.188 | 41.8
NGW-025 | Northern Region | Tolon | TOL-88 | 9.4337 | -1.0952 | 278.5 | 46 | 16.1 | 10.17 | 2.87 | 0.05 | 7.36 | 786.1 | 501.8 | 27.7 | 52.51 | 17.55 | 43.99 | 6.15 | 178.81 | 64.21 | 56.64 | 21.98 | 0.52 | -3.46 | -25.38 | 0.203 | 37.8
NGW-026 | Northern Region | Gushegu | GUS-14 | 9.9576 | -0.36799 | 196.2 | 36.5 | 17.9 | 2.86 | 2.08 | 0.83 | 6.79 | 702.9 | 474.4 | 28.3 | 53.1 | 16.44 | 47.74 | 6.79 | 169.84 | 60.22 | 41.06 | 33.92 | 0.78 | -3.51 | -19.99 | 0.229 | 44.1
NGW-027 | Northern Region | Savelugu | SAV-62 | 9.6552 | -0.79841 | 293.3 | 88.4 | 16.3 | 10.27 | 0.55 | 1.93 | 7.06 | 1006.7 | 573.4 | 28.8 | 49.45 | 13.56 | 79.16 | 4.62 | 214.82 | 75.38 | 75.23 | 11.21 | 0.49 | -2.82 | -18.22 | 0.208 | 45.9
NGW-028 | Northern Region | Nanumba North | NAN-04 | 8.8678 | 0.02375 | 196.6 | 61.2 | 22 | 0.1 | 2.06 | 0.26 | 6.93 | 900.5 | 517.5 | 30.5 | 45.72 | 21.38 | 55.04 | 6.17 | 180.06 | 63.63 | 55.26 | 28.97 | 0.47 | -3.57 | -23.67 | 0.292 | 53.7
NGW-029 | Northern Region | Savelugu | SAV-22 | 9.5871 | -0.85432 | 251.8 | 31.6 | 35 | 16.64 | 0.09 | 2.26 | 6.94 | 1021.7 | 562.5 | 29.3 | 54.05 | 19.81 | 52.51 | 4.74 | 199.23 | 73.93 | 55.41 | 21.57 | 0.62 | -3.14 | -21.7 | 0.182 | 55.7
NGW-030 | Northern Region | Tamale | TAM-85 | 9.3636 | -0.86397 | 249.8 | 79.9 | 14.5 | 4.18 | 2.15 | 2.34 | 7.3 | 687.5 | 461.2 | 30 | 43.48 | 13.85 | 47.6 | 6.3 | 164.59 | 59.48 | 25.48 | 20.63 | 0.89 | -3.67 | -21.16 | 0.179 | 56.3
NGW-031 | Northern Region | Savelugu | SAV-12 | 9.6111 | -0.84829 | 232.7 | 57.4 | 16.6 | 1 | 0.81 | 0.1 | 7.11 | 782.5 | 478.8 | 30.4 | 36.26 | 20.5 | 53.68 | 7.32 | 173.07 | 56.81 | 39.1 | 38.33 | 0.5 | -3.84 | -24.38 | 0.275 | 50.8
NGW-032 | Northern Region | Gushegu | GUS-80 | 9.9463 | -0.40146 | 289.3 | 61.9 | 10.7 | 3.28 | 4.6 | 1.78 | 6.84 | 1041.4 | 577.3 | 28.7 | 52.79 | 17.89 | 60 | 5.03 | 227.81 | 64.52 | 51.25 | 23.62 | 1.3 | -4.07 | -22.56 | 0.175 | 60.7
NGW-033 | Northern Region | Nanumba North | NAN-39 | 8.8425 | -0.00658 | 239.7 | 53.7 | 25.5 | 2.37 | 2.1 | 6.26 | 7.1 | 753.7 | 484.2 | 29.8 | 44.03 | 14.59 | 50.87 | 5.7 | 170.43 | 76.25 | 43.7 | 10.01 | 0.96 | -3.58 | -23.13 | 0.187 | 68.7
NGW-034 | Northern Region | Karaga | KAR-84 | 9.8913 | -0.40582 | 278.7 | 60.3 | 19.3 | 3 | 0.63 | 4.15 | 7.34 | 844.5 | 597.1 | 28.7 | 52.35 | 19.95 | 68.81 | 6.09 | 207.23 | 70.25 | 51.25 | 43.77 | 0.57 | -3.24 | -21.39 | 0.253 | 60
NGW-035 | Northern Region | Yendi | YEN-16 | 9.406 | 0.02895 | 232.2 | 60.8 | 20.6 | 4.6 | 3.42 | 2.26 | 7.48 | 915.6 | 515.9 | 30.7 | 42.3 | 22.27 | 54.33 | 3.9 | 193.69 | 71.14 | 68.17 | 14.89 | 0.79 | -3.91 | -24.43 | 0.14 | 29.9
NGW-036 | Northern Region | Savelugu | SAV-68 | 9.6418 | -0.8541 | 205.2 | 62.8 | 17.3 | 2.44 | 1.31 | 4.54 | 7.36 | 733 | 490.5 | 29.5 | 51.52 | 18.55 | 50.72 | 6.31 | 180.3 | 62.73 | 48.71 | 17.26 | 1.51 | -3.38 | -18.3 | 0.225 | 35.3
NGW-037 | Northern Region | Savelugu | SAV-95 | 9.5804 | -0.80476 | 291.4 | 20 | 9.9 | 7.57 | 1.95 | 1.99 | 7.39 | 764.6 | 497.8 | 29.3 | 49.13 | 16.69 | 39.82 | 6.41 | 175.11 | 61.04 | 51.14 | 31.34 | 0.87 | -3.54 | -19.93 | 0.233 | 71.8
NGW-038 | Northern Region | Tolon | TOL-41 | 9.4466 | -1.0517 | 253 | 76 | 26.5 | 8.21 | 2.46 | 0.43 | 6.55 | 783.5 | 488 | 28 | 45.6 | 17.58 | 37.2 | 5.43 | 163.75 | 52.24 | 49.88 | 31.16 | 0.55 | -3.38 | -21.44 | 0.16 | 77.2
NGW-039 | Northern Region | Savelugu | SAV-45 | 9.6417 | -0.86408 | 270.3 | 55.2 | 22.6 | 1.74 | 0.17 | 3.25 | 6.71 | 696.8 | 494.7 | 29.8 | 53.04 | 16.63 | 54.61 | 6.51 | 167.04 | 84.83 | 38.42 | 22.19 | 0.65 | -3.64 | -26.58 | 0.121 | 49.8
NGW-040 | Northern Region | Savelugu | SAV-19 | 9.6087 | -0.86073 | 167.2 | 50.8 | 14.4 | 6.79 | 3.09 | 1.23 | 6.58 | 875 | 502.4 | 29.2 | 43.46 | 19.17 | 50.57 | 5.36 | 167.05 | 77.36 | 41.43 | 17.16 | 0.77 | -4.4 | -28.66 | 0.115 | 61
NGW-041 | North East Region | Mamprugu Moagduri | MAM-66 | 10.309 | -1.1701 | 270.4 | 44.1 | 22.7 | 1.29 | 5.43 | 1.33 | 6.98 | 959.3 | 547.9 | 28.2 | 53.11 | 18.55 | 55.14 | 6.75 | 186.47 | 87.55 | 58.02 | 13.56 | 0.53 | -3.38 | -22.79 | 0.155 | 54.3
NGW-042 | North East Region | Walewale | WAL-35 | 10.3365 | -0.83492 | 246.5 | 74.1 | 7.8 | 3.05 | 0.19 | 3.23 | 7.08 | 833.6 | 555 | 28.5 | 51.5 | 17.72 | 58.46 | 6.84 | 170.53 | 72.63 | 57.85 | 62.43 | 1.05 | -3.82 | -23.83 | 0.155 | 46.1
NGW-043 | North East Region | Chereponi | CHE-40 | 10.1249 | 0.26601 | 281.2 | 29.2 | 13.6 | 4.53 | 1.06 | 4.46 | 6.51 | 695.8 | 446.5 | 28.2 | 45.37 | 16.26 | 45.25 | 6.3 | 153.77 | 70.12 | 39.58 | 14.74 | 0.44 | -3.53 | -21.88 | 0.154 | 55.3
NGW-044 | North East Region | Walewale | WAL-21 | 10.3684 | -0.789 | 274.8 | 22.4 | 17.5 | 11.31 | 0.26 | 0.28 | 6.97 | 969 | 639.8 | 28.9 | 56.68 | 18.55 | 61.55 | 6.51 | 214.1 | 67.94 | 65.41 | 71.16 | 1.01 | -3.88 | -24.47 | 0.165 | 59.2
NGW-045 | North East Region | Nalerigu | NAL-87 | 10.561 | -0.36222 | 277.1 | 57.1 | 17.5 | 13.52 | 1.33 | 0.93 | 6.94 | 754.3 | 484.3 | 29.1 | 48.3 | 15.04 | 49.62 | 6.48 | 153.21 | 70.76 | 48.41 | 38.99 | 0.64 | -3.55 | -24.13 | 0.163 | 47.9
NGW-046 | North East Region | Nalerigu | NAL-38 | 10.4996 | -0.34294 | 298.4 | 68.6 | 8.4 | 3.93 | 1.58 | 1.43 | 6.79 | 690.3 | 495.7 | 29.1 | 44.63 | 18.79 | 46.45 | 5.07 | 161.23 | 71.21 | 38.7 | 31.37 | 0.65 | -3.32 | -22.99 | 0.143 | 66.1
NGW-047 | North East Region | Mamprugu Moagduri | MAM-96 | 10.3009 | -1.1751 | 293.5 | 80.7 | 16.1 | 3.02 | 0.19 | 9.18 | 7.03 | 888.9 | 586.9 | 30.9 | 58.11 | 19.61 | 60.66 | 5.43 | 180.48 | 76.11 | 66.61 | 55.53 | 0.95 | -3.56 | -25.04 | 0.299 | 55.1
NGW-048 | North East Region | Gambaga | GAM-13 | 10.5517 | -0.4405 | 302 | 50.5 | 31.4 | 10.66 | 0.2 | 1.15 | 7.21 | 707.7 | 495.4 | 28.1 | 45.6 | 20.85 | 44.09 | 6.94 | 173.8 | 60.57 | 29.63 | 39.86 | 0.46 | -3.11 | -18.31 | 0.191 | 59.2
NGW-049 | North East Region | Chereponi | CHE-39 | 10.1418 | 0.2742 | 255.6 | 79.2 | 17.1 | 15.41 | 4.87 | 0.37 | 7.11 | 710.9 | 456.7 | 29.3 | 46.35 | 17.02 | 46.85 | 6.2 | 136.76 | 87.64 | 43.62 | 22.76 | 0.8 | -3.26 | -16.95 | 0.197 | 40.7
NGW-050 | North East Region | Bunkpurugu | BUN-10 | 10.472 | 0.05863 | 244.6 | 70.2 | 10.3 | 8.63 | 0.37 | 0.93 | 7.74 | 972.2 | 567.9 | 29.2 | 50.61 | 20.74 | 56.04 | 7.94 | 182 | 73 | 55.71 | 59.99 | 0.76 | -3.26 | -16.4 | 0.251 | 57.5
NGW-051 | North East Region | Chereponi | CHE-10 | 10.1025 | 0.29091 | 225.6 | 38.5 | 21.1 | 6 | 2.33 | 2.76 | 6.63 | 794.1 | 489.7 | 29.7 | 40.77 | 15.71 | 59.25 | 5.54 | 148.44 | 80.85 | 32.85 | 22.63 | 0.32 | -3.37 | -21.82 | 0.215 | 68.8
NGW-052 | North East Region | Gambaga | GAM-39 | 10.5152 | -0.43931 | 267.9 | 70.4 | 14 | 0.89 | 4.41 | 8.21 | 7.01 | 916 | 549.9 | 30.2 | 52.37 | 24.27 | 56.61 | 8.1 | 179.74 | 77.37 | 57.51 | 34 | 0.58 | -4.01 | -26.7 | 0.178 | 57.1
NGW-053 | North East Region | Yunyoo-Nasuan | YUN-90 | 10.4826 | -0.01006 | 250.4 | 73.6 | 14.9 | 3.54 | 0.21 | 2.61 | 7.25 | 761 | 460.9 | 29.3 | 44.76 | 16.54 | 48.7 | 5.15 | 183.63 | 58.87 | 46.73 | 23.82 | 0.31 | -3.56 | -23.61 | 0.246 | 26.2
NGW-054 | North East Region | Bunkpurugu | BUN-99 | 10.5028 | 0.11044 | 282.9 | 67.8 | 16.4 | 4.3 | 1.55 | 0.61 | 7.05 | 854.2 | 478.3 | 29.1 | 50.02 | 19.59 | 49.19 | 6.61 | 188.51 | 58.74 | 53.12 | 17.38 | 0.25 | -2.82 | -16.89 | 0.233 | 36.9
NGW-055 | North East Region | Bunkpurugu | BUN-85 | 10.4883 | 0.05616 | 301.4 | 48.9 | 8.8 | 3.64 | 0.17 | 9.06 | 7.01 | 829.2 | 591 | 30.2 | 54.72 | 18.05 | 68.38 | 7.44 | 184.16 | 76.84 | 76.17 | 31.42 | 0.27 | -2.91 | -20.56 | 0.278 | 48.7
NGW-056 | North East Region | Gambaga | GAM-29 | 10.5132 | -0.4671 | 275.6 | 40.8 | 20.1 | 25.02 | 0.56 | 5.56 | 7.25 | 668.9 | 460.9 | 28.5 | 58.22 | 12.24 | 37.16 | 6 | 174.92 | 66.07 | 51.04 | 17.88 | 0.58 | -2.75 | -19.37 | 0.195 | 36.4
NGW-057 | North East Region | Mamprugu Moagduri | MAM-22 | 10.3144 | -1.1554 | 268.3 | 59.5 | 17.1 | 0.82 | 1.21 | 3.75 | 6.87 | 759.5 | 501.8 | 29.8 | 39.2 | 13.51 | 60.29 | 5.54 | 175.48 | 61 | 54.43 | 14.07 | 0.55 | -2.69 | -16.29 | 0.217 | 50.3
NGW-058 | North East Region | Chereponi | CHE-03 | 10.1507 | 0.30972 | 278.2 | 28.9 | 11.5 | 5.25 | 0.33 | 0.44 | 7.61 | 977.3 | 546.9 | 29.8 | 53.98 | 14.01 | 62.77 | 7.39 | 174.72 | 74.43 | 44.85 | 38.15 | 0.77 | -3.08 | -18.83 | 0.184 | 66.8
NGW-059 | North East Region | Gambaga | GAM-93 | 10.5543 | -0.46507 | 256.1 | 60 | 11 | 10.51 | 0.25 | 0.71 | 7.17 | 873.2 | 482.7 | 30.7 | 51.28 | 13.1 | 43.26 | 6.33 | 163.58 | 52.43 | 44.48 | 48.61 | 0.61 | -3.43 | -22.32 | 0.184 | 47.1
NGW-060 | North East Region | Gambaga | GAM-58 | 10.5614 | -0.43685 | 223.2 | 52.9 | 17.1 | 4.61 | 0.98 | 0.12 | 7.03 | 828.8 | 594.4 | 29.5 | 56.81 | 19.83 | 57.18 | 5.81 | 180.76 | 74.91 | 60.01 | 65.44 | 0.15 | -3.65 | -20.58 | 0.224 | 56.8
NGW-061 | North East Region | Yunyoo-Nasuan | YUN-06 | 10.4746 | 0.04169 | 270.1 | 65.8 | 19.1 | 4.01 | 4.53 | 1.98 | 7.45 | 832.8 | 566.4 | 29.5 | 49.73 | 24.87 | 52.81 | 8.17 | 196.97 | 66.54 | 49.27 | 58.87 | 1.01 | -3.1 | -19.97 | 0.298 | 48.2
NGW-062 | North East Region | Yunyoo-Nasuan | YUN-09 | 10.4354 | -0.0212 | 262.3 | 51.7 | 9.4 | 16.99 | 3.97 | 2.76 | 6.79 | 833.3 | 487.3 | 29.6 | 44.43 | 19.21 | 50.77 | 7.38 | 160.91 | 99.71 | 38.57 | 8.89 | 0.62 | -3.39 | -21.1 | 0.168 | 47.1
NGW-063 | North East Region | Mamprugu Moagduri | MAM-17 | 10.2582 | -1.1858 | 260.4 | 44.1 | 13.3 | 8.82 | 3.65 | 5.43 | 7.25 | 848.3 | 598 | 29.2 | 61.1 | 18.03 | 62.35 | 7.74 | 204.78 | 84.99 | 66.42 | 25.63 | 1.21 | -3.38 | -25.81 | 0.206 | 51.8
NGW-064 | North East Region | Yunyoo-Nasuan | YUN-87 | 10.4754 | 0.03886 | 307.5 | 29.6 | 17.7 | 1.49 | 8.13 | 2.72 | 6.87 | 808.9 | 519.2 | 29.9 | 48.76 | 16.61 | 63.43 | 6.27 | 193.22 | 79.31 | 47.71 | 10.81 | 0.88 | -3.41 | -20.44 | 0.19 | 38.1
NGW-065 | North East Region | Gambaga | GAM-09 | 10.4906 | -0.43914 | 251.3 | 98.6 | 33.3 | 3.29 | 6.67 | 2.93 | 7.26 | 900.8 | 512.6 | 29.2 | 51.97 | 17.4 | 47.4 | 5.62 | 182.99 | 69.18 | 48.1 | 16.02 | 0.73 | -3.27 | -16.27 | 0.18 | 56.9
NGW-066 | North East Region | Nalerigu | NAL-59 | 10.5234 | -0.38223 | 305.6 | 54.4 | 19.2 | 12.03 | 1.76 | 3.87 | 7.25 | 808.5 | 569 | 30.7 | 52.39 | 18.29 | 60.52 | 5.3 | 196.25 | 94.62 | 41.5 | 17 | 1.32 | -3.36 | -18.28 | 0.212 | 66.7
NGW-067 | North East Region | Nalerigu | NAL-54 | 10.4996 | -0.37299 | 257.2 | 85.9 | 22.1 | 6.15 | 2.29 | 1.06 | 7.02 | 866.9 | 503.9 | 30.3 | 51.78 | 17.42 | 51.91 | 5.88 | 178.73 | 68.73 | 62.04 | 26.41 | 0.53 | -3.16 | -20.5 | 0.234 | 40.9
NGW-068 | North East Region | Yunyoo-Nasuan | YUN-22 | 10.4854 | -0.00414 | 289 | 31 | 20.6 | 5.17 | 0.28 | 3.93 | 6.82 | 773.8 | 553.4 | 29.7 | 52.19 | 20.48 | 56.84 | 6.72 | 209.19 | 70.71 | 51.27 | 23.13 | 0.27 | -2.79 | -17.03 | 0.222 | 64.6
NGW-069 | North East Region | Bunkpurugu | BUN-76 | 10.5115 | 0.10624 | 282.3 | 80 | 11.3 | 3.16 | 1.4 | 2.24 | 7.27 | 861 | 557.4 | 30.2 | 57.86 | 15.06 | 66.88 | 8.2 | 191.19 | 88.64 | 66.46 | 19.55 | 1 | -3.03 | -15.77 | 0.286 | 37.9
NGW-070 | North East Region | Nalerigu | NAL-52 | 10.5191 | -0.32226 | 209 | 25.2 | 11.8 | 2.76 | 7.65 | 1.37 | 6.97 | 662.5 | 429.3 | 29.1 | 40.39 | 15.51 | 37.18 | 5.61 | 142.96 | 60.64 | 35.24 | 15.72 | 1.04 | -3.41 | -21.41 | 0.12 | 63.3
NGW-071 | North East Region | Mamprugu Moagduri | MAM-32 | 10.317 | -1.1999 | 298.4 | 37.5 | 16.6 | 0.1 | 7.1 | 0.3 | 6.53 | 853.7 | 529.3 | 29.7 | 51.95 | 17.94 | 54.51 | 6.01 | 168.31 | 83.62 | 52.75 | 35.23 | 0.37 | -3.45 | -22.42 | 0.176 | 50.9
NGW-072 | North East Region | Yunyoo-Nasuan | YUN-68 | 10.4498 | -0.00593 | 247.1 | 43.8 | 16.1 | 3.44 | 0.96 | 2.21 | 7.22 | 907.3 | 615.1 | 29 | 57.23 | 18.84 | 70.92 | 6.8 | 220.81 | 89.1 | 60.24 | 44.95 | 1.18 | -3.74 | -22.58 | 0.232 | 43.9
NGW-073 | North East Region | Gambaga | GAM-14 | 10.5128 | -0.47705 | 222.5 | 47.9 | 9.2 | 3.59 | 1.07 | 0.28 | 7.1 | 1006.3 | 587.5 | 30.6 | 57.82 | 20.41 | 70.51 | 5.57 | 229.78 | 78.23 | 51.47 | 25.72 | 0.76 | -3.4 | -21.96 | 0.255 | 37.5
NGW-074 | North East Region | Nalerigu | NAL-63 | 10.5388 | -0.35979 | 225.3 | 39.4 | 8.9 | 4.6 | 1.36 | 6.46 | 7.08 | 871.5 | 515.3 | 30.3 | 38.79 | 22.05 | 61.02 | 6.87 | 186.69 | 80.47 | 63.14 | 9.07 | 0.54 | -3.34 | -21.67 | 0.292 | 37.5
NGW-075 | North East Region | Nalerigu | NAL-58 | 10.4941 | -0.37771 | 269.6 | 48.6 | 18 | 4.92 | 1.7 | 2.66 | 7.33 | 764.4 | 463.8 | 30 | 46.6 | 14.6 | 42.33 | 6.51 | 146.64 | 72.07 | 30.28 | 31.44 | 0.32 | -3.1 | -16.55 | 0.24 | 66.9
NGW-076 | North East Region | Walewale | WAL-65 | 10.3827 | -0.82084 | 254.6 | 65.5 | 11.4 | 12.68 | 2.85 | 0.07 | 6.91 | 843.4 | 524.5 | 29.8 | 54.19 | 19.74 | 60.3 | 7.72 | 184.17 | 78.53 | 67.54 | 27.73 | 0.74 | -3.72 | -22.39 | 0.272 | 21.8
NGW-077 | North East Region | Yunyoo-Nasuan | YUN-38 | 10.4216 | 0.00916 | 256 | 40.3 | 11.8 | 9.24 | 1.16 | 1.57 | 7.51 | 871.6 | 539 | 28.9 | 52.27 | 17.92 | 60.44 | 4.83 | 181.85 | 69.82 | 56.7 | 35.16 | 0.92 | -3.93 | -23.52 | 0.271 | 44.3
NGW-078 | North East Region | Gambaga | GAM-20 | 10.5688 | -0.46064 | 280.3 | 75.6 | 9.7 | 10.47 | 1.87 | 0.88 | 7.32 | 802 | 535.2 | 29.6 | 42.48 | 23.11 | 59.45 | 6.48 | 202.8 | 70.21 | 61.61 | 19.71 | 1.15 | -3.62 | -25.23 | 0.23 | 43.8
NGW-079 | North East Region | Mamprugu Moagduri | MAM-38 | 10.2938 | -1.1591 | 254.8 | 46.7 | 14.9 | 2.21 | 1.08 | 1.34 | 7.34 | 618.1 | 431.7 | 30.1 | 40.53 | 15.26 | 41.84 | 5.89 | 145.77 | 66.95 | 34.79 | 13.98 | 1 | -2.99 | -18.05 | 0.228 | 59.1
NGW-080 | North East Region | Walewale | WAL-54 | 10.329 | -0.78174 | 251.9 | 31.3 | 15.7 | 21.94 | 3.6 | 3.63 | 7.14 | 1192.2 | 676.3 | 29.3 | 61.21 | 24.33 | 80.57 | 7.57 | 227.58 | 88.54 | 82.18 | 57.28 | 0.68 | -2.72 | -16.54 | 0.3 | 44
NGW-081 | Upper East Region | Bawku | BAW-95 | 11.0494 | -0.22942 | 254.6 | 70.2 | 10.2 | 15.94 | 0.36 | 1.65 | 7.48 | 829 | 539.7 | 29.7 | 58.3 | 19.35 | 53.93 | 5.93 | 188.78 | 81.72 | 43.82 | 24.33 | 1.6 | -3.31 | -22.54 | 0.223 | 61.9
NGW-082 | Upper East Region | Bolgatanga | BOL-26 | 10.7907 | -0.84714 | 332.4 | 73.8 | 19.8 | 0.67 | 5.96 | 0.6 | 7.63 | 948.6 | 571 | 31.5 | 49.8 | 24.91 | 56.17 | 8.46 | 203.39 | 88.74 | 42.27 | 30.09 | 2.78 | -2.96 | -20.18 | 0.222 | 52.2
NGW-083 | Upper East Region | Bolgatanga | BOL-92 | 10.7472 | -0.82318 | 283.3 | 56.6 | 12.5 | 1.73 | 6.06 | 0.79 | 7.55 | 782.2 | 536.3 | 29.5 | 52.22 | 13.39 | 64.28 | 7.5 | 185.24 | 94.91 | 36.02 | 15.76 | 3.38 | -3.89 | -22.89 | 0.233 | 56
NGW-084 | Upper East Region | Bawku | BAW-13 | 11.0457 | -0.26508 | 281.7 | 39.6 | 17.1 | 0.23 | 0.83 | 0.63 | 7.23 | 1098.1 | 646.6 | 29 | 54.02 | 23.87 | 69.55 | 6.87 | 233.11 | 93.08 | 36.1 | 60.77 | 2.3 | -3.5 | -22.89 | 0.155 | 60.1
NGW-085 | Upper East Region | Navrongo | NAV-41 | 10.8533 | -1.0827 | 253.2 | 63.5 | 15.1 | 2.54 | 2.95 | 2.81 | 7.3 | 1078.6 | 593.8 | 30 | 48.22 | 18.89 | 72.07 | 7.67 | 200.07 | 99.82 | 49.63 | 36.14 | 2.11 | -3.39 | -20.82 | 0.128 | 46.3
NGW-086 | Upper East Region | Bolgatanga | BOL-94 | 10.7942 | -0.88867 | 289.8 | 73.1 | 24.7 | 4.56 | 9.81 | 5.54 | 7.12 | 903.6 | 538.7 | 29 | 49.13 | 21.53 | 56.26 | 5.25 | 181.07 | 87.72 | 49.23 | 15.18 | 3.41 | -3.09 | -22.28 | 0.175 | 55.8
NGW-087 | Upper East Region | Zebilla | ZEB-31 | 10.961 | -0.54188 | 303.4 | 45.5 | 14.2 | 7.38 | 0.3 | 0.79 | 6.95 | 790.4 | 539 | 29 | 60 | 19.51 | 47.23 | 6.37 | 160.13 | 86.15 | 30.46 | 56.44 | 1.31 | -2.89 | -19.98 | 0.25 | 65.3
NGW-088 | Upper East Region | Paga | PAG-05 | 11.0016 | -1.1361 | 320.1 | 47.3 | 14.9 | 1.66 | 2.81 | 2.11 | 7.56 | 788.8 | 554.5 | 28.9 | 45.83 | 19.63 | 74.62 | 8.41 | 205.81 | 98.32 | 28.3 | 14.44 | 2.63 | -2.87 | -18.44 | 0.221 | 59.9
NGW-089 | Upper East Region | Bawku | BAW-28 | 11.0753 | -0.24906 | 264 | 53.9 | 11 | 3.52 | 6.2 | 1.61 | 7.42 | 785.9 | 542.1 | 30.5 | 51.54 | 16.79 | 64.99 | 7.71 | 171.32 | 79.3 | 50.76 | 37.03 | 1.9 | -2.82 | -20.46 | 0.153 | 51.5
NGW-090 | Upper East Region | Bolgatanga | BOL-40 | 10.8149 | -0.879 | 236.3 | 60.1 | 16.5 | 5 | 0.42 | 0.25 | 7.07 | 937.7 | 573.6 | 30.5 | 56.07 | 21.47 | 58.87 | 7.65 | 203.16 | 84.76 | 54.02 | 32.85 | 1.62 | -3.16 | -23.29 | 0.16 | 55.5
NGW-091 | Upper East Region | Talensi | TAL-92 | 10.6473 | -0.76092 | 292.1 | 64.1 | 14.3 | 2.13 | 0.3 | 2.14 | 7.18 | 909.9 | 551.3 | 30.7 | 51.42 | 13.76 | 66.93 | 6.14 | 171.31 | 79.43 | 45.13 | 48.37 | 3.64 | -3.24 | -17.25 | 0.191 | 54
NGW-092 | Upper East Region | Talensi | TAL-38 | 10.694 | -0.69981 | 294.3 | 49.9 | 21.6 | 0.53 | 2.55 | 1.17 | 6.98 | 699 | 481 | 30.1 | 54.43 | 14.24 | 40.64 | 7.4 | 161.21 | 60.08 | 41.25 | 21.25 | 1.3 | -3.45 | -23.08 | 0.147 | 59.2
NGW-093 | Upper East Region | Talensi | TAL-01 | 10.6406 | -0.7172 | 261.8 | 45.5 | 11.3 | 3.33 | 0.27 | 1.94 | 7.27 | 946.7 | 554.4 | 30.7 | 52.76 | 16.74 | 58.84 | 5.46 | 195.07 | 87.16 | 51.58 | 23.6 | 3.58 | -3.59 | -22.17 | 0.164 | 67.5
NGW-094 | Upper East Region | Zebilla | ZEB-60 | 10.9854 | -0.51558 | 257.5 | 73 | 8.5 | 0.11 | 1.6 | 4.5 | 7.01 | 746.5 | 466.6 | 29.7 | 55.75 | 17.05 | 41.51 | 4.77 | 178.37 | 79.06 | 29.79 | 10.86 | 0.75 | -3.49 | -24.14 | 0.189 | 44.9
NGW-095 | Upper East Region | Bawku | BAW-25 | 11.0624 | -0.26065 | 294.5 | 74.1 | 16.7 | 1.33 | 1.35 | 7.92 | 7.07 | 802.3 | 564.1 | 29.4 | 56.11 | 16.69 | 68.27 | 8 | 206.83 | 102.9 | 33.42 | 19.16 | 1.3 | -2.46 | -18.94 | 0.245 | 39.7
NGW-096 | Upper East Region | Bolgatanga | BOL-73 | 10.7475 | -0.81822 | 308.5 | 53 | 18.3 | 1.93 | 1.98 | 5.67 | 7.42 | 877.3 | 531.7 | 29.5 | 57.72 | 21.1 | 48.4 | 7.06 | 155.5 | 94.71 | 53.06 | 21.87 | 1.79 | -2.68 | -17.77 | 0.233 | 65.3
NGW-097 | Upper East Region | Bongo | BON-96 | 10.942 | -0.78935 | 326.1 | 20 | 17.3 | 1.36 | 0.4 | 2.36 | 7.44 | 863.1 | 621.3 | 30.3 | 57.34 | 17.4 | 68.14 | 8.06 | 195.01 | 104.45 | 47.44 | 56.89 | 2.5 | -3.11 | -23.51 | 0.196 | 58.9
NGW-098 | Upper East Region | Navrongo | NAV-76 | 10.8771 | -1.1021 | 242.1 | 32.5 | 10 | 3.69 | 2.06 | 2.91 | 7.72 | 952.7 | 578.5 | 29.7 | 50.07 | 26.06 | 65.89 | 6.53 | 202.44 | 103.89 | 35.06 | 22.23 | 2.58 | -3.62 | -20.67 | 0.273 | 63
NGW-099 | Upper East Region | Bawku | BAW-26 | 11.0781 | -0.20823 | 266 | 56.7 | 13.9 | 1.5 | 1.84 | 1.32 | 6.9 | 916.3 | 540.1 | 31 | 55.92 | 19.58 | 55.32 | 7.88 | 187.78 | 79.22 | 55.87 | 28.98 | 0.65 | -3.48 | -22.77 | 0.192 | 39.6
NGW-100 | Upper East Region | Garu | GAR-40 | 10.881 | -0.15761 | 289.8 | 38.9 | 32.1 | 11.86 | 1.23 | 0.07 | 6.87 | 721.6 | 518.4 | 29.5 | 46.24 | 19.39 | 50.39 | 5.36 | 162.67 | 78.11 | 33.79 | 70.76 | 0.99 | -2.9 | -21.1 | 0.235 | 41.8
NGW-101 | Upper East Region | Paga | PAG-89 | 11.0014 | -1.1433 | 299.7 | 20 | 14.1 | 1.49 | 2.64 | 0.49 | 7.66 | 787.1 | 564.9 | 30.1 | 70.41 | 18.85 | 38.62 | 7 | 178.74 | 78.07 | 49.94 | 47.34 | 1.78 | -3.87 | -25.12 | 0.24 | 63.8
NGW-102 | Upper East Region | Zebilla | ZEB-91 | 10.9329 | -0.48812 | 243.8 | 27 | 12.5 | 17.96 | 0.58 | 0.35 | 7.18 | 976.7 | 545.4 | 30.3 | 59.08 | 25.49 | 54.81 | 7.73 | 161.76 | 90.62 | 57.45 | 30.92 | 1.04 | -2.8 | -18.81 | 0.194 | 57.6
NGW-103 | Upper East Region | Garu | GAR-72 | 10.8585 | -0.21926 | 263.7 | 59.8 | 24.5 | 5.31 | 2.54 | 1.24 | 7.07 | 854.8 | 482.1 | 30 | 51.14 | 17.59 | 48.17 | 6.44 | 193.42 | 79.83 | 30.79 | 12.92 | 0.98 | -2.9 | -21.31 | 0.158 | 43.2
NGW-104 | Upper East Region | Zebilla | ZEB-29 | 10.9281 | -0.50692 | 296.2 | 60.5 | 35 | 18.59 | 0.84 | 0.47 | 7.63 | 850.1 | 501.2 | 30.2 | 48.94 | 18.23 | 53.46 | 7.5 | 156.09 | 80.31 | 41.06 | 36.11 | 1.21 | -3.24 | -20.74 | 0.204 | 46.2
NGW-105 | Upper East Region | Talensi | TAL-70 | 10.6204 | -0.75714 | 338.6 | 46.5 | 12.6 | 0.64 | 0.08 | 1.52 | 7.41 | 996.2 | 588 | 28.8 | 45.35 | 20.18 | 64.75 | 5.5 | 199.61 | 89.91 | 35.76 | 55.91 | 2.47 | -4.25 | -31.93 | 0.241 | 63.2
NGW-106 | Upper East Region | Bawku | BAW-10 | 11.0639 | -0.22465 | 298.6 | 35.1 | 27.5 | 1.09 | 3.97 | 0.73 | 7.36 | 888.5 | 583 | 29.4 | 50.32 | 19.06 | 71.12 | 6.9 | 208.04 | 91.32 | 34.75 | 40.23 | 3.38 | -3.19 | -19.49 | 0.263 | 55.2
NGW-107 | Upper East Region | Garu | GAR-86 | 10.8622 | -0.20206 | 245.4 | 20 | 19.9 | 21.91 | 4.06 | 1.74 | 7.17 | 914.4 | 644.2 | 30.2 | 64.82 | 23.31 | 65.53 | 6.78 | 226.68 | 99.48 | 59.8 | 38.53 | 2.05 | -2.45 | -16 | 0.212 | 58.4
NGW-108 | Upper East Region | Paga | PAG-68 | 11.007 | -1.131 | 307.3 | 57.6 | 14.4 | 3.06 | 0.78 | 0.5 | 7.43 | 974.6 | 588.1 | 30.3 | 52.04 | 15.87 | 70.36 | 5.91 | 183 | 95.41 | 46.87 | 54.09 | 3.88 | -2.99 | -18.85 | 0.193 | 66.6
NGW-109 | Upper East Region | Navrongo | NAV-10 | 10.876 | -1.0703 | 242.2 | 35.6 | 25 | 15.86 | 2.81 | 4.88 | 7.35 | 819.3 | 537.4 | 29.9 | 39.7 | 19.55 | 73.54 | 5.54 | 166.47 | 101.28 | 47.07 | 23.21 | 1.93 | -3.31 | -21.42 | 0.205 | 49.4
NGW-110 | Upper East Region | Bawku | BAW-31 | 11.072 | -0.21206 | 252.2 | 84.8 | 10.7 | 22.66 | 0.89 | 0.67 | 7.36 | 849.9 | 495.2 | 29.1 | 45.4 | 15.89 | 54.71 | 7.69 | 186.05 | 75.85 | 21.82 | 25.54 | 1.13 | -3.31 | -21.43 | 0.208 | 50.8
NGW-111 | Upper East Region | Zebilla | ZEB-21 | 10.9726 | -0.51454 | 235.2 | 69.1 | 11.2 | 0.7 | 1.64 | 1.84 | 7.26 | 960.2 | 533.7 | 31 | 52.84 | 19.11 | 51.68 | 7.02 | 167.36 | 91.46 | 40.88 | 39.77 | 1.3 | -3.41 | -22.68 | 0.183 | 52.2
NGW-112 | Upper East Region | Bongo | BON-18 | 10.8775 | -0.81058 | 227.6 | 47.2 | 20.7 | 2.54 | 0.88 | 0.91 | 7.3 | 1054.9 | 605.8 | 30.3 | 51.64 | 15.94 | 54.14 | 6.93 | 185.36 | 89.5 | 37.01 | 95.24 | 1.52 | -3.34 | -19.79 | 0.203 | 61.2
NGW-113 | Upper East Region | Bolgatanga | BOL-83 | 10.7612 | -0.87048 | 340.4 | 45.4 | 29.4 | 8.68 | 0.53 | 1.26 | 7.3 | 996.7 | 630.4 | 29.8 | 51.74 | 25 | 77.98 | 10.04 | 178.68 | 124.36 | 58.03 | 39.38 | 1.87 | -3.25 | -17.19 | 0.18 | 54.2
NGW-114 | Upper East Region | Bongo | BON-98 | 10.9478 | -0.80855 | 288.4 | 22.6 | 19.5 | 6.89 | 0.1 | 1.83 | 7.36 | 901.2 | 554.3 | 29.7 | 43.83 | 21.88 | 66.17 | 8.23 | 172.79 | 91.92 | 48.14 | 44.83 | 3.18 | -2.74 | -20.01 | 0.235 | 58.6
NGW-115 | Upper East Region | Navrongo | NAV-98 | 10.9214 | -1.0795 | 276.3 | 36.5 | 31.1 | 1.47 | 0.35 | 0.33 | 7.21 | 1183.4 | 719.6 | 28.6 | 64.15 | 24.96 | 77.72 | 5.67 | 253.09 | 116.68 | 50.07 | 50.78 | 2.76 | -2.84 | -17.05 | 0.133 | 59.3
NGW-116 | Upper East Region | Bongo | BON-62 | 10.9336 | -0.79979 | 278.8 | 39.3 | 14.3 | 0.18 | 1.63 | 3.36 | 7.26 | 835.6 | 575.1 | 31.5 | 50.53 | 18.61 | 50.33 | 6.5 | 186.51 | 75.09 | 50.21 | 56.23 | 2.3 | -3.75 | -26.02 | 0.172 | 70.2
NGW-117 | Upper East Region | Paga | PAG-77 | 10.9962 | -1.1106 | 272.5 | 35.8 | 18.7 | 8.49 | 3.72 | 2.18 | 7.38 | 910.7 | 545.9 | 30.5 | 46.57 | 16.01 | 71.48 | 7.09 | 190.5 | 96.56 | 33.65 | 34.43 | 1.72 | -3.47 | -22.02 | 0.154 | 29.8
NGW-118 | Upper East Region | Paga | PAG-07 | 10.9656 | -1.0922 | 256.4 | 62 | 13.6 | 0.1 | 0.05 | 5.72 | 7.46 | 982.5 | 560.6 | 30.9 | 38.97 | 21.63 | 68.17 | 6.69 | 196.14 | 75.62 | 50.85 | 32.98 | 2.75 | -3.2 | -20.8 | 0.174 | 58.9
NGW-119 | Upper East Region | Garu | GAR-02 | 10.8325 | -0.21805 | 280 | 67.1 | 19.1 | 10.45 | 0.16 | 1.43 | 7.31 | 1003.6 | 560.5 | 30.4 | 49.95 | 17.81 | 69.57 | 6.25 | 210.82 | 93.41 | 37.95 | 9.77 | 1.54 | -3.3 | -23.8 | 0.195 | 52.3
NGW-120 | Upper East Region | Bongo | BON-84 | 10.9216 | -0.82583 | 309.3 | 22.6 | 14.6 | 6.01 | 4.67 | 6.87 | 7.22 | 917.6 | 525.6 | 29.1 | 51.75 | 14.45 | 62.85 | 5.75 | 185.09 | 77.85 | 54.6 | 16.5 | 0.95 | -3.54 | -19.98 | 0.131 | 47.4
NGW-121 | Upper West Region | Tumu | TUM-50 | 10.9152 | -1.9437 | 298.2 | 53.9 | 15.4 | 3.64 | 1.77 | 3.36 | 6.76 | 759.5 | 463.6 | 31.3 | 42.82 | 20.09 | 47.81 | 5.49 | 153.12 | 78.17 | 43.86 | 20.75 | 0.85 | -3.22 | -24.96 | 0.224 | 42.9
NGW-122 | Upper West Region | Tumu | TUM-25 | 10.9132 | -1.9904 | 256.5 | 72.4 | 16.9 | 3.44 | 2.57 | 1.23 | 6.87 | 737 | 421.2 | 28.7 | 47.3 | 18.76 | 33.49 | 3.87 | 146.91 | 49.52 | 58.95 | 16.74 | 0.35 | -3.88 | -23.36 | 0.241 | 39.8
NGW-123 | Upper West Region | Tumu | TUM-53 | 10.8412 | -1.9457 | 231.6 | 39.2 | 24.7 | 0.61 | 0.05 | 5.61 | 6.86 | 1063.9 | 656.6 | 30.1 | 46.63 | 24.26 | 84.65 | 6.92 | 194.15 | 99.45 | 53.99 | 95.21 | 0.81 | -3.21 | -23.49 | 0.169 | 49.2
NGW-124 | Upper West Region | Tumu | TUM-78 | 10.8742 | -1.9427 | 230 | 20 | 15.2 | 0.62 | 0.77 | 2.63 | 6.87 | 850.6 | 491.6 | 28.8 | 51.82 | 13.92 | 50.85 | 5.55 | 172.91 | 66.71 | 46.24 | 30.11 | 1.11 | -3.17 | -19.29 | 0.228 | 59.4
NGW-125 | Upper West Region | Wa | WA-34 | 10.0971 | -2.4718 | 257.5 | 35.5 | 15.3 | 5.13 | 4.47 | 10.02 | 7.36 | 731.9 | 466.6 | 29 | 48.73 | 13.03 | 44.73 | 6.26 | 159.61 | 63.1 | 36.67 | 25.08 | 0.82 | -3.65 | -23.98 | 0.172 | 60.9
NGW-126 | Upper West Region | Lawra | LAW-77 | 10.6136 | -2.8892 | 280.5 | 38.4 | 10.8 | 0.55 | 9.97 | 1.05 | 6.94 | 730.8 | 483.9 | 28.8 | 50.06 | 16.61 | 41.61 | 5.11 | 160.09 | 71.95 | 51.88 | 7.16 | 0.63 | -2.64 | -20.83 | 0.184 | 69
NGW-127 | Upper West Region | Wa | WA-45 | 10.0881 | -2.5147 | 224.5 | 42.4 | 16.9 | 2.23 | 1.34 | 2.22 | 7.1 | 738.1 | 517.6 | 30 | 43.32 | 18.29 | 56.1 | 6.97 | 191.49 | 77.3 | 45.95 | 16.95 | 0.9 | -3.69 | -21.6 | 0.13 | 56.1
NGW-128 | Upper West Region | Lawra | LAW-99 | 10.6036 | -2.8755 | 263.7 | 36.1 | 21.1 | 3.9 | 6.3 | 0.81 | 7.13 | 692.6 | 498.1 | 28.9 | 40.71 | 17.4 | 49.07 | 6.24 | 155.77 | 59.63 | 34.71 | 98.64 | 0.83 | -3.13 | -18.82 | 0.166 | 24.6
NGW-129 | Upper West Region | Wa | WA-24 | 10.0949 | -2.4843 | 249.3 | 58.1 | 15 | 4.49 | 1.38 | 0.88 | 7.28 | 732.7 | 501.6 | 29.4 | 46.08 | 16.7 | 50.92 | 6.51 | 171.16 | 80.17 | 34.23 | 37.02 | 1.04 | -3.42 | -22.47 | 0.227 | 48.5
NGW-130 | Upper West Region | Daffiama-Bussie-Issa | DAF-48 | 10.4956 | -2.3422 | 226 | 58.8 | 25.3 | 9.15 | 0.24 | 0.95 | 6.93 | 828.2 | 468.2 | 29.9 | 51.99 | 9.61 | 48.06 | 7.32 | 135.56 | 68.68 | 33.57 | 50.58 | 0.75 | -2.99 | -22.13 | 0.21 | 60.6
NGW-131 | Upper West Region | Lawra | LAW-16 | 10.6392 | -2.8408 | 271.4 | 68.4 | 10.2 | 14.78 | 0.37 | 1.04 | 6.66 | 761.9 | 537.2 | 30.7 | 54.16 | 15.37 | 44.36 | 6 | 173.25 | 68.04 | 43.97 | 47.52 | 0.37 | -2.99 | -16.55 | 0.118 | 66.9
NGW-132 | Upper West Region | Lawra | LAW-72 | 10.6012 | -2.8785 | 334.2 | 33.6 | 14.5 | 4.93 | 5.22 | 0.05 | 7.32 | 898.3 | 630.5 | 29.4 | 48.16 | 19.09 | 75.59 | 6.18 | 190.28 | 89.58 | 54.07 | 83.38 | 1.23 | -3.71 | -22.44 | 0.169 | 45.4
NGW-133 | Upper West Region | Nandom | NAN-06 | 10.8802 | -2.7407 | 288.6 | 90.5 | 11.2 | 3.04 | 2.83 | 7.62 | 7.07 | 882.9 | 486.8 | 30.3 | 40.29 | 22.15 | 53.96 | 6.04 | 164.11 | 69.9 | 54.6 | 22.28 | 0.48 | -3.28 | -24.35 | 0.164 | 43.6
NGW-134 | Upper West Region | Lambussie | LAM-28 | 10.8258 | -2.6738 | 258 | 78.1 | 8.7 | 1.51 | 1.29 | 1.83 | 6.8 | 898.4 | 569.4 | 29.6 | 49.42 | 20.97 | 58.27 | 6.02 | 223.76 | 83.96 | 62.02 | 9.43 | 0.46 | -3.11 | -21.62 | 0.215 | 45.4
NGW-135 | Upper West Region | Lawra | LAW-44 | 10.6188 | -2.8965 | 221.5 | 77.8 | 13.8 | 0.63 | 0.23 | 0.86 | 7.14 | 739.3 | 507 | 29.6 | 47.21 | 19.45 | 42.9 | 7.31 | 168.25 | 57.63 | 49.51 | 42.46 | 0.57 | -3.33 | -23.03 | 0.12 | 55.5
NGW-136 | Upper West Region | Daffiama-Bussie-Issa | DAF-76 | 10.5147 | -2.2852 | 289 | 40.7 | 26.6 | 3.64 | 1.44 | 6.69 | 6.86 | 754.4 | 472.6 | 30.9 | 44.43 | 18.7 | 45.04 | 8.52 | 159.43 | 73.8 | 46.59 | 11.54 | 0.58 | -2.91 | -19.21 | 0.134 | 57.9
NGW-137 | Upper West Region | Daffiama-Bussie-Issa | DAF-49 | 10.5194 | -2.2769 | 272.9 | 60.5 | 13.8 | 14.27 | 0.93 | 1.17 | 7.01 | 751.7 | 529.1 | 30.4 | 52.32 | 20.49 | 60.5 | 5.07 | 156.68 | 84.42 | 68.66 | 22.55 | 0.52 | -3.41 | -24.56 | 0.183 | 59.1
NGW-138 | Upper West Region | Nadowli-Kaleo | NAD-87 | 10.3809 | -2.6499 | 249.4 | 57 | 22 | 1.17 | 5.17 | 2.36 | 6.62 | 956.6 | 544.3 | 29.3 | 61.44 | 21.12 | 51.35 | 6.78 | 197.67 | 94.95 | 51.25 | 7.14 | 0.94 | -3.58 | -22.44 | 0.208 | 36.3
NGW-139 | Upper West Region | Nadowli-Kaleo | NAD-80 | 10.4039 | -2.638 | 263 | 72.3 | 17.5 | 1.73 | 0.44 | 3.35 | 7.05 | 827.9 | 530.4 | 28.5 | 49.73 | 17.82 | 40.74 | 7.12 | 187.21 | 58.4 | 49.3 | 53.72 | 0.47 | -3.67 | -22.09 | 0.214 | 55.5
NGW-140 | Upper West Region | Lawra | LAW-33 | 10.6462 | -2.8563 | 249.6 | 51.8 | 9.4 | 22.32 | 3.83 | 1.55 | 6.69 | 735.4 | 519.7 | 29.8 | 45.21 | 18.49 | 50.93 | 7.34 | 164.74 | 70.2 | 57.77 | 37.08 | 0.65 | -3.37 | -22.18 | 0.171 | 53.9
NGW-141 | Upper West Region | Tumu | TUM-47 | 10.9112 | -1.993 | 282.6 | 20 | 12.9 | 0.69 | 1.03 | 0.15 | 6.72 | 740.8 | 532.5 | 30.3 | 51.73 | 21.54 | 56.28 | 5.9 | 168.92 | 100.86 | 35.17 | 13.36 | 0.76 | -3.18 | -23.49 | 0.217 | 69.3
NGW-142 | Upper West Region | Nandom | NAN-79 | 10.84 | -2.7925 | 207.4 | 53.4 | 22.5 | 7.54 | 0.23 | 0.48 | 6.93 | 840.9 | 582.8 | 30.7 | 47.35 | 21.54 | 62.91 | 5.77 | 189.4 | 74.71 | 73.76 | 37.56 | 0.66 | -3.52 | -20.97 | 0.297 | 55
NGW-143 | Upper West Region | Lawra | LAW-92 | 10.6363 | -2.9171 | 288.8 | 60.8 | 13.8 | 3.82 | 0.77 | 5.7 | 6.87 | 941.8 | 604.8 | 28.2 | 63.35 | 19.39 | 59.45 | 7.19 | 208.11 | 95.2 | 47.36 | 33.87 | 1.3 | -3.27 | -20.97 | 0.166 | 66
NGW-144 | Upper West Region | Lawra | LAW-43 | 10.6273 | -2.8766 | 269 | 57.5 | 9.9 | 1.3 | 0.34 | 1.17 | 7.43 | 726.1 | 471 | 30 | 48.79 | 15.31 | 38.24 | 4.66 | 160.06 | 63.76 | 31.69 | 27.64 | 1.12 | -2.96 | -18.14 | 0.174 | 61
NGW-145 | Upper West Region | Nadowli-Kaleo | NAD-74 | 10.3629 | -2.6427 | 255.4 | 37.1 | 12.3 | 8.65 | 1.15 | 3.7 | 7.28 | 823.5 | 590.6 | 30.2 | 57.6 | 17.67 | 71.77 | 4.9 | 217.18 | 87.2 | 56.87 | 27.43 | 0.12 | -3.09 | -24.31 | 0.268 | 40.8
NGW-146 | Upper West Region | Nadowli-Kaleo | NAD-70 | 10.3424 | -2.687 | 277.9 | 69.7 | 16 | 8.62 | 0.37 | 0.05 | 6.71 | 838.3 | 545.4 | 29.8 | 44.82 | 19.41 | 58.22 | 8.82 | 187.02 | 74.54 | 37.99 | 39.35 | 0.93 | -3.36 | -21.58 | 0.234 | 67.6
NGW-147 | Upper West Region | Tumu | TUM-31 | 10.9058 | -1.9912 | 307.4 | 60.3 | 34.6 | 16.03 | 0.28 | 1.25 | 7.41 | 877.7 | 602.7 | 28.3 | 62.63 | 20.27 | 55.03 | 7.67 | 225.41 | 84.29 | 45.19 | 32 | 0.87 | -2.73 | -18.62 | 0.183 | 45.9
NGW-148 | Upper West Region | Nandom | NAN-35 | 10.8202 | -2.7582 | 270.1 | 20 | 12.1 | 2.74 | 1.31 | 0.7 | 7.37 | 716.2 | 502.7 | 29.7 | 39.85 | 23.69 | 46.51 | 5.36 | 166.78 | 70.11 | 39.45 | 49.21 | 0.92 | -3.48 | -24.83 | 0.141 | 48.7
NGW-149 | Upper West Region | Nadowli-Kaleo | NAD-78 | 10.4016 | -2.6727 | 229.6 | 20 | 9.7 | 23.42 | 1.25 | 0.29 | 6.83 | 785.1 | 535.2 | 29.3 | 48.05 | 20.77 | 52.35 | 6.46 | 182.51 | 88.4 | 34.47 | 30.66 | 0.88 | -3.56 | -24.52 | 0.183 | 69.5
NGW-150 | Upper West Region | Daffiama-Bussie-Issa | DAF-27 | 10.4998 | -2.3432 | 235.8 | 65.3 | 10.4 | 1 | 0.45 | 4.33 | 6.88 | 821 | 587.4 | 29.2 | 54.64 | 20.31 | 68.99 | 7.12 | 225.36 | 93.94 | 44.16 | 24.67 | 0.25 | -3.44 | -19.62 | 0.207 | 41.3
NGW-151 | Upper West Region | Tumu | TUM-40 | 10.8441 | -1.9775 | 279 | 61 | 21.2 | 18.63 | 0.05 | 4.39 | 7.17 | 924.6 | 615.9 | 28.7 | 56.81 | 18.95 | 81.29 | 8.52 | 198.31 | 97.42 | 71.37 | 21.5 | 0.8 | -3.29 | -19.46 | 0.224 | 53.9
NGW-152 | Upper West Region | Daffiama-Bussie-Issa | DAF-48 | 10.4932 | -2.299 | 308.2 | 64.8 | 12.5 | 21.02 | 1.91 | 1.14 | 7.04 | 763.2 | 460.8 | 29.2 | 49.14 | 10.52 | 49.86 | 6.92 | 155.17 | 66.81 | 51.87 | 17.95 | 0.33 | -3.32 | -22.19 | 0.231 | 41
NGW-153 | Upper West Region | Daffiama-Bussie-Issa | DAF-40 | 10.5081 | -2.2719 | 268.2 | 28.2 | 17 | 14.93 | 2.05 | 2.92 | 6.8 | 889.7 | 505.8 | 28.8 | 52.73 | 18.5 | 51.59 | 7.32 | 136.63 | 80.43 | 61.91 | 44.63 | 0.3 | -3.51 | -25.65 | 0.17 | 51
NGW-154 | Upper West Region | Nadowli-Kaleo | NAD-07 | 10.3813 | -2.6642 | 291.4 | 67 | 16.3 | 11.85 | 1.68 | 2.35 | 6.73 | 767.7 | 537.9 | 30.1 | 54.55 | 20.52 | 45.8 | 6.73 | 176.6 | 76.54 | 46.96 | 29.91 | 1.02 | -2.68 | -18.69 | 0.221 | 64.7
NGW-155 | Upper West Region | Wa | WA-88 | 10.0836 | -2.5183 | 216.4 | 31.6 | 18.7 | 4.9 | 2.24 | 2.48 | 6.89 | 908.3 | 602 | 30.4 | 54.48 | 19.83 | 60.39 | 6.84 | 192.37 | 80.64 | 43.58 | 64.56 | 1.18 | -3.07 | -21.39 | 0.229 | 64.4
NGW-156 | Upper West Region | Jirapa | JIR-99 | 10.5151 | -2.7337 | 270.4 | 53.2 | 10.7 | 1.21 | 3.68 | 8.21 | 7.33 | 842.4 | 537.3 | 29.3 | 53.09 | 15.98 | 56.75 | 6.73 | 206.59 | 71 | 33.61 | 22.17 | 1.99 | -2.94 | -18.9 | 0.188 | 55.7
NGW-157 | Upper West Region | Wa | WA-04 | 10.022 | -2.463 | 244.3 | 30.6 | 24.1 | 18.68 | 0.42 | 3.93 | 6.71 | 943.8 | 569.5 | 29.1 | 49.52 | 20.51 | 57.77 | 7.68 | 168.38 | 83.19 | 66.28 | 50.06 | 0.65 | -3.19 | -21.81 | 0.138 | 57.2
NGW-158 | Upper West Region | Lambussie | LAM-56 | 10.8369 | -2.6743 | 287.8 | 35.3 | 33.6 | 3.54 | 5.84 | 0.05 | 6.65 | 876.8 | 495.1 | 30.8 | 51.85 | 19.58 | 51.16 | 8.28 | 171.64 | 72.38 | 44.37 | 24.78 | 0.79 | -2.98 | -17.11 | 0.122 | 52.3
NGW-159 | Upper West Region | Lambussie | LAM-53 | 10.8027 | -2.7161 | 213.8 | 84 | 16.9 | 0.32 | 0.51 | 2.88 | 6.8 | 811.7 | 528 | 30.4 | 48.25 | 20.17 | 46.59 | 6.35 | 168.05 | 78.83 | 35.55 | 40.52 | 1.13 | -3.22 | -18.08 | 0.153 | 59.7
NGW-160 | Upper West Region | Tumu | TUM-16 | 10.8525 | -2 | 217.6 | 20 | 13.5 | 10.61 | 2.71 | 1.56 | 6.76 | 818.7 | 518.2 | 29.1 | 51.21 | 16.21 | 44.99 | 6.56 | 179.97 | 75.27 | 20.91 | 41.48 | 0.48 | -2.93 | -20.75 | 0.135 | 67.7

## Wet
Well_ID | Region | District | Community_Code | Latitude | Longitude | Elevation_m | Borehole_Depth_m | Static_Water_Level_m | Distance_River_km | Distance_Farm_km | Distance_Settlement_km | pH | EC_uS_cm | TDS_mg_L | Temperature_C | Ca_mg_L | Mg_mg_L | Na_mg_L | K_mg_L | HCO3_mg_L | Cl_mg_L | SO4_mg_L | NO3_mg_L | F_mg_L | d18O_permil | d2H_permil | Sr_mg_L | SiO2_mg_L
NGW-001 | Northern Region | Yendi | YEN-35 | 9.43 | 0.02606 | 184.6 | 93.5 | 9.2 | 11.62 | 2.29 | 1.94 | 7.1 | 480.3 | 314.6 | 27.4 | 31.55 | 11 | 25.94 | 3.42 | 114.45 | 26.91 | 38.25 | 14.31 | 0.61 | -4.55 | -28.14 | 0.217 | 51.5
NGW-002 | Northern Region | Savelugu | SAV-92 | 9.6386 | -0.82211 | 197 | 76 | 18.1 | 16.21 | 4.66 | 0.6 | 7.28 | 538.7 | 305.6 | 28.7 | 33.09 | 8.7 | 27.8 | 3.97 | 114.08 | 33.58 | 32.53 | 9.8 | 0.43 | -3.79 | -28.05 | 0.291 | 45.9
NGW-003 | Northern Region | Yendi | YEN-91 | 9.4125 | -0.03752 | 209.6 | 78.9 | 10.3 | 12.32 | 0.71 | 0.9 | 7.29 | 502.2 | 338.5 | 28.4 | 30.39 | 9.12 | 38.62 | 3.96 | 137.1 | 23.38 | 37.5 | 14.03 | 0.45 | -4.65 | -31.79 | 0.181 | 44.2
NGW-004 | Northern Region | Mion | MIO-73 | 9.2947 | -0.16071 | 141 | 71.3 | 13.8 | 5.64 | 0.11 | 0.24 | 7.06 | 595.6 | 337.4 | 28.3 | 29.96 | 12.07 | 31.18 | 3.44 | 102.6 | 39.59 | 30.89 | 34.04 | 0.34 | -4.02 | -23.4 | 0.278 | 47.8
NGW-005 | Northern Region | Yendi | YEN-46 | 9.4481 | 0.00665 | 199.3 | 71.6 | 11.5 | 3.79 | 5.4 | 0.05 | 7 | 520.5 | 337.6 | 28.3 | 34.96 | 8.07 | 35.75 | 3.92 | 120.41 | 40.62 | 36.02 | 12.73 | 0.57 | -4.2 | -24.02 | 0.206 | 48
NGW-006 | Northern Region | Mion | MIO-17 | 9.2917 | -0.15241 | 264 | 97.8 | 13.1 | 1.04 | 1.3 | 2.99 | 7.53 | 532.5 | 376 | 29.7 | 39.65 | 8.35 | 37.67 | 4.7 | 135.26 | 38.52 | 41.49 | 13.56 | 0.38 | -3.85 | -23.62 | 0.308 | 48.7
NGW-007 | Northern Region | Nanumba North | NAN-87 | 8.8866 | -0.03301 | 301.1 | 21.6 | 18 | 5.08 | 0.42 | 0.42 | 6.66 | 835.7 | 478.4 | 27.8 | 31.5 | 11.27 | 30.95 | 4.68 | 118.28 | 31.65 | 29.36 | 160.46 | 0.51 | -4.27 | -27.46 | 0.1 | 51.6
NGW-008 | Northern Region | Tamale | TAM-23 | 9.3745 | -0.87533 | 298.6 | 97.3 | 15.6 | 8.15 | 0.57 | 2.63 | 7.36 | 672.9 | 377.4 | 29.3 | 27.55 | 9.88 | 38.23 | 4.31 | 141.32 | 29.38 | 34.84 | 8.02 | 0.19 | -4.96 | -28.54 | 0.19 | 62.6
NGW-009 | Northern Region | Mion | MIO-79 | 9.3143 | -0.18802 | 242.6 | 20 | 12.4 | 1.82 | 0.14 | 6.09 | 6.9 | 537.1 | 367.7 | 27.4 | 35.03 | 12.06 | 29.21 | 2.58 | 130.67 | 33.2 | 35.39 | 19.22 | 0.63 | -4.13 | -28.11 | 0.248 | 54.8
NGW-010 | Northern Region | Mion | MIO-02 | 9.3246 | -0.2067 | 217.7 | 55 | 13.3 | 0.34 | 1.94 | 0.27 | 7.65 | 652 | 403.1 | 29.3 | 37.03 | 10.86 | 40.27 | 4.06 | 150.59 | 34.54 | 42.68 | 23.86 | 0.51 | -4.52 | -27.9 | 0.233 | 49.1
NGW-011 | Northern Region | Mion | MIO-71 | 9.339 | -0.21884 | 281.8 | 41.5 | 17.7 | 2.14 | 2.17 | 3.52 | 7.19 | 562.6 | 376.9 | 28 | 32.63 | 13.59 | 38.58 | 4.68 | 135.09 | 44.35 | 35.57 | 11.75 | 0.66 | -3.68 | -22.96 | 0.297 | 52.3
NGW-012 | Northern Region | Savelugu | SAV-82 | 9.6034 | -0.84069 | 238 | 60.5 | 18.5 | 6.96 | 2.59 | 0.18 | 7.1 | 649.5 | 402.2 | 27.4 | 37.66 | 13.02 | 36.12 | 4.44 | 139.05 | 47.36 | 33.03 | 20.15 | 0.86 | -4.11 | -25.8 | 0.184 | 56
NGW-013 | Northern Region | Yendi | YEN-19 | 9.4365 | 0.01281 | 274 | 85.4 | 30.4 | 1.66 | 0.45 | 0.05 | 7.5 | 644.4 | 402.6 | 28.9 | 40.91 | 13.96 | 34.42 | 4.19 | 128.94 | 57.71 | 35.75 | 22.85 | 0.61 | -4.29 | -28.19 | 0.292 | 52.2
NGW-014 | Northern Region | Tolon | TOL-24 | 9.406 | -1.0689 | 222.9 | 47 | 16.9 | 16.99 | 0.05 | 0.25 | 7.11 | 648.7 | 405.5 | 29 | 29.6 | 12.61 | 32.47 | 3.45 | 113.74 | 30.66 | 39.78 | 92.43 | 0.26 | -3.57 | -21.33 | 0.188 | 34.8
NGW-015 | Northern Region | Savelugu | SAV-14 | 9.6274 | -0.86628 | 308.4 | 42.5 | 12.2 | 5.95 | 0.15 | 2.12 | 7.43 | 550.2 | 385.5 | 29.2 | 30.52 | 15.89 | 33.24 | 4.89 | 120.83 | 40.43 | 32.4 | 44.06 | 0.63 | -3.9 | -24.15 | 0.241 | 47.4
NGW-016 | Northern Region | Tamale | TAM-42 | 9.4086 | -0.87636 | 249.3 | 55.3 | 17.3 | 1.51 | 1.81 | 3.67 | 7.19 | 494.6 | 352.3 | 28.6 | 28.98 | 11.97 | 26.23 | 4.19 | 114.05 | 27.66 | 32.75 | 42.35 | 0.42 | -4.23 | -31.03 | 0.215 | 50.7
NGW-017 | Northern Region | Savelugu | SAV-18 | 9.5852 | -0.79409 | 264.4 | 60.2 | 9.3 | 14.02 | 0.91 | 0.23 | 6.97 | 642.5 | 417.4 | 28.6 | 34.51 | 12.17 | 45.05 | 4.34 | 130.19 | 41.92 | 36.52 | 54.96 | 0.49 | -3.39 | -22.59 | 0.237 | 56.5
NGW-018 | Northern Region | Yendi | YEN-47 | 9.4772 | 0.01467 | 239.8 | 32.4 | 13.2 | 8.8 | 0.35 | 1.32 | 7.56 | 540.6 | 343.5 | 29 | 29.46 | 13.74 | 26.62 | 3.82 | 110.68 | 42.72 | 30.38 | 9.15 | 0.44 | -4.3 | -29.1 | 0.236 | 50.7
NGW-019 | Northern Region | Savelugu | SAV-05 | 9.6044 | -0.86219 | 257.8 | 25.6 | 8.3 | 0.15 | 0.17 | 1.23 | 6.86 | 533.1 | 363.3 | 28.2 | 33.59 | 9.44 | 31.87 | 3.97 | 125.96 | 38.78 | 28.57 | 18.83 | 0.62 | -3.4 | -23.99 | 0.072 | 63
NGW-020 | Northern Region | Gushegu | GUS-75 | 9.9347 | -0.39479 | 230.9 | 99.9 | 19.4 | 5.98 | 0.12 | 3.05 | 7.16 | 563.2 | 396.4 | 27.9 | 40.33 | 11.88 | 40.38 | 4.14 | 135.28 | 37.22 | 57.44 | 13.68 | 0.42 | -3.82 | -25.68 | 0.259 | 54.2
NGW-021 | Northern Region | Savelugu | SAV-78 | 9.5898 | -0.83039 | 260.2 | 51.9 | 17.6 | 11.83 | 1.51 | 1.19 | 7.36 | 775.6 | 438.3 | 28.3 | 38.03 | 16.31 | 35.45 | 4.6 | 174.82 | 34.49 | 40.38 | 10.16 | 0.77 | -4.22 | -27.1 | 0.203 | 57.1
NGW-022 | Northern Region | Mion | MIO-40 | 9.2927 | -0.15725 | 294.4 | 79 | 10.1 | 2.89 | 0.23 | 0.38 | 7.12 | 510.1 | 358.5 | 28.6 | 35.25 | 11.88 | 34.56 | 4.33 | 133.37 | 34.26 | 38.63 | 32.07 | 0.57 | -4.44 | -29.68 | 0.284 | 38.5
NGW-023 | Northern Region | Tolon | TOL-36 | 9.4107 | -1.057 | 206.7 | 87.5 | 9.2 | 4.84 | 2.5 | 0.81 | 7 | 574.7 | 328.3 | 29 | 34.29 | 10.55 | 23.69 | 4.12 | 105.72 | 32.25 | 31.45 | 27.87 | 0.46 | -4.4 | -25.78 | 0.193 | 59.1
NGW-024 | Northern Region | Gushegu | GUS-58 | 9.9049 | -0.38839 | 253.9 | 55.1 | 11.4 | 0.9 | 0.86 | 3.89 | 7.08 | 495.9 | 340.8 | 28.1 | 24.54 | 11.25 | 33.62 | 3.84 | 107.01 | 38.78 | 23.74 | 39.35 | 0.45 | -4.16 | -22.19 | 0.178 | 37.8
NGW-025 | Northern Region | Tolon | TOL-88 | 9.4337 | -1.0952 | 278.5 | 46 | 16.1 | 10.17 | 2.87 | 0.05 | 7.14 | 521.1 | 352.4 | 28.8 | 28.14 | 12.38 | 40.28 | 4.63 | 133.71 | 35.58 | 34.73 | 32.01 | 0.63 | -4.04 | -25.62 | 0.202 | 33.9
NGW-026 | Northern Region | Gushegu | GUS-14 | 9.9576 | -0.36799 | 196.2 | 36.5 | 17.9 | 2.86 | 2.08 | 0.83 | 6.84 | 462.1 | 320.4 | 27.9 | 34.45 | 8.85 | 25.73 | 4.3 | 104.27 | 37.21 | 29.54 | 34.07 | 0.63 | -4.25 | -26.04 | 0.172 | 46.4
NGW-027 | Northern Region | Savelugu | SAV-62 | 9.6552 | -0.79841 | 293.3 | 88.4 | 16.3 | 10.27 | 0.55 | 1.93 | 6.89 | 732.8 | 424.9 | 29.3 | 39.22 | 14.77 | 40.07 | 5.44 | 150.17 | 51.48 | 49.45 | 12.59 | 0.4 | -4.16 | -25.99 | 0.289 | 52.2
NGW-028 | Northern Region | Nanumba North | NAN-04 | 8.8678 | 0.02375 | 196.6 | 61.2 | 22 | 0.1 | 2.06 | 0.26 | 7.08 | 709.8 | 394.7 | 29.4 | 29.05 | 11.35 | 49.84 | 4.9 | 137.37 | 46.9 | 34 | 34.18 | 0.39 | -3.77 | -23.12 | 0.272 | 42.9
NGW-029 | Northern Region | Savelugu | SAV-22 | 9.5871 | -0.85432 | 251.8 | 31.6 | 35 | 16.64 | 0.09 | 2.26 | 6.66 | 459.2 | 328.2 | 28.4 | 31.19 | 10.63 | 33.91 | 3.93 | 115.32 | 44.11 | 33.01 | 11.16 | 0.5 | -3.96 | -23.69 | 0.208 | 49.5
NGW-030 | Northern Region | Tamale | TAM-85 | 9.3636 | -0.86397 | 249.8 | 79.9 | 14.5 | 4.18 | 2.15 | 2.34 | 7.08 | 626.2 | 373.8 | 28.7 | 38.07 | 12.34 | 29.77 | 4.29 | 127.1 | 45.73 | 41.93 | 10.43 | 0.74 | -4.24 | -25.62 | 0.189 | 70.1
NGW-031 | Northern Region | Savelugu | SAV-12 | 9.6111 | -0.84829 | 232.7 | 57.4 | 16.6 | 1 | 0.81 | 0.1 | 7.51 | 743.1 | 428.6 | 27.8 | 29.12 | 13.82 | 42.93 | 5.48 | 129.17 | 37.1 | 43.7 | 70.1 | 0.3 | -3.73 | -23.66 | 0.235 | 54.1
NGW-032 | Northern Region | Gushegu | GUS-80 | 9.9463 | -0.40146 | 289.3 | 61.9 | 10.7 | 3.28 | 4.6 | 1.78 | 7.09 | 559.2 | 378.3 | 28.4 | 33.34 | 11.28 | 39.8 | 3.43 | 142.09 | 32.64 | 36.72 | 23.46 | 0.67 | -4.15 | -23.44 | 0.171 | 39.9
NGW-033 | Northern Region | Nanumba North | NAN-39 | 8.8425 | -0.00658 | 239.7 | 53.7 | 25.5 | 2.37 | 2.1 | 6.26 | 7.19 | 427 | 289.5 | 29.4 | 33.76 | 8.37 | 15.49 | 3.54 | 113.58 | 20.43 | 27.69 | 11.91 | 0.48 | -3.78 | -26.34 | 0.09 | 56.4
NGW-034 | Northern Region | Karaga | KAR-84 | 9.8913 | -0.40582 | 278.7 | 60.3 | 19.3 | 3 | 0.63 | 4.15 | 6.68 | 639 | 406.1 | 29.5 | 31.51 | 10.13 | 43.5 | 4.19 | 129.8 | 32.27 | 42.02 | 49.5 | 0.49 | -4.74 | -28.63 | 0.283 | 56.5
NGW-035 | Northern Region | Yendi | YEN-16 | 9.406 | 0.02895 | 232.2 | 60.8 | 20.6 | 4.6 | 3.42 | 2.26 | 6.96 | 590.7 | 349.2 | 28.5 | 27.6 | 11.25 | 45.2 | 3.14 | 118.46 | 36.44 | 38.4 | 21.24 | 0.31 | -3.93 | -24.69 | 0.243 | 47.1
NGW-036 | Northern Region | Savelugu | SAV-68 | 9.6418 | -0.8541 | 205.2 | 62.8 | 17.3 | 2.44 | 1.31 | 4.54 | 7.54 | 673.8 | 416.7 | 29.3 | 41.93 | 10.96 | 43.73 | 4.27 | 143.49 | 41.47 | 54.64 | 10.96 | 1.25 | -3.94 | -24.76 | 0.221 | 61.2
NGW-037 | Northern Region | Savelugu | SAV-95 | 9.5804 | -0.80476 | 291.4 | 20 | 9.9 | 7.57 | 1.95 | 1.99 | 7.09 | 759.7 | 462.7 | 28.4 | 41.43 | 12.4 | 38.11 | 5.76 | 174.49 | 42.9 | 30.89 | 33.22 | 0.66 | -4.33 | -24.37 | 0.162 | 71.4
NGW-038 | Northern Region | Tolon | TOL-41 | 9.4466 | -1.0517 | 253 | 76 | 26.5 | 8.21 | 2.46 | 0.43 | 7.05 | 517.3 | 354.5 | 28.9 | 35.27 | 12.63 | 27.88 | 4.35 | 118.34 | 43.79 | 25.82 | 12.88 | 0.58 | -3.88 | -20.15 | 0.202 | 66.6
NGW-039 | Northern Region | Savelugu | SAV-45 | 9.6417 | -0.86408 | 270.3 | 55.2 | 22.6 | 1.74 | 0.17 | 3.25 | 6.71 | 479.9 | 332.9 | 29.5 | 25.84 | 13.76 | 31.17 | 3.83 | 106.76 | 53.55 | 24.39 | 18.38 | 0.4 | -4.37 | -27.01 | 0.168 | 49.3
NGW-040 | Northern Region | Savelugu | SAV-19 | 9.6087 | -0.86073 | 167.2 | 50.8 | 14.4 | 6.79 | 3.09 | 1.23 | 7.09 | 509.4 | 315.2 | 28.7 | 32.88 | 10.44 | 21.49 | 4.41 | 115.25 | 36.77 | 28.36 | 7.3 | 0.52 | -4.23 | -28.58 | 0.208 | 53.5
NGW-041 | North East Region | Mamprugu Moagduri | MAM-66 | 10.309 | -1.1701 | 270.4 | 44.1 | 22.7 | 1.29 | 5.43 | 1.33 | 6.79 | 483.8 | 301.9 | 27.9 | 31.99 | 10.6 | 29.24 | 5.11 | 112.17 | 41.49 | 28.87 | 3.48 | 0.18 | -4.81 | -31.42 | 0.151 | 38.6
NGW-042 | North East Region | Walewale | WAL-35 | 10.3365 | -0.83492 | 246.5 | 74.1 | 7.8 | 3.05 | 0.19 | 3.23 | 7.08 | 506.3 | 296.9 | 28.3 | 25.56 | 9.91 | 33.65 | 3.65 | 104.26 | 29.65 | 28.99 | 26.31 | 0.39 | -4.46 | -24.94 | 0.193 | 36.6
NGW-043 | North East Region | Chereponi | CHE-40 | 10.1249 | 0.26601 | 281.2 | 29.2 | 13.6 | 4.53 | 1.06 | 4.46 | 6.7 | 555.2 | 368.2 | 29.4 | 30.92 | 11.46 | 33.71 | 4.9 | 131.75 | 39.18 | 30.49 | 15.92 | 0.29 | -3.56 | -23.03 | 0.132 | 50.7
NGW-044 | North East Region | Walewale | WAL-21 | 10.3684 | -0.789 | 274.8 | 22.4 | 17.5 | 11.31 | 0.26 | 0.28 | 7.03 | 649.6 | 443.9 | 28 | 34.12 | 13.62 | 30.19 | 3.04 | 111.68 | 39.67 | 31.32 | 102.19 | 0.55 | -3.61 | -22.48 | 0.189 | 67.3
NGW-045 | North East Region | Nalerigu | NAL-87 | 10.561 | -0.36222 | 277.1 | 57.1 | 17.5 | 13.52 | 1.33 | 0.93 | 7.12 | 664.3 | 387.8 | 28.3 | 28 | 14.04 | 33.52 | 3.64 | 116.76 | 43.39 | 27.3 | 55.49 | 0.36 | -3.2 | -21.62 | 0.156 | 44.5
NGW-046 | North East Region | Nalerigu | NAL-38 | 10.4996 | -0.34294 | 298.4 | 68.6 | 8.4 | 3.93 | 1.58 | 1.43 | 6.68 | 628.3 | 388.1 | 27.9 | 34.92 | 10.55 | 35.65 | 3.88 | 132.59 | 46.23 | 30.52 | 23.01 | 0.13 | -3.88 | -26.92 | 0.129 | 65.9
NGW-047 | North East Region | Mamprugu Moagduri | MAM-96 | 10.3009 | -1.1751 | 293.5 | 80.7 | 16.1 | 3.02 | 0.19 | 9.18 | 7.37 | 641.1 | 362.3 | 28 | 28.74 | 11.74 | 35.44 | 3.93 | 123.91 | 34.15 | 34.2 | 19.02 | 0.49 | -4.8 | -25.48 | 0.306 | 56.5
NGW-048 | North East Region | Gambaga | GAM-13 | 10.5517 | -0.4405 | 302 | 50.5 | 31.4 | 10.66 | 0.2 | 1.15 | 7.32 | 556.6 | 362.8 | 27.7 | 32.89 | 10.72 | 38.53 | 3.46 | 108.13 | 53.06 | 33.24 | 18.47 | 0.37 | -4.27 | -23.9 | 0.094 | 60.5
NGW-049 | North East Region | Chereponi | CHE-39 | 10.1418 | 0.2742 | 255.6 | 79.2 | 17.1 | 15.41 | 4.87 | 0.37 | 6.82 | 575.5 | 379.8 | 28.8 | 39.89 | 15.03 | 28.43 | 3.07 | 139.68 | 39.65 | 36.74 | 23.9 | 0.38 | -3.7 | -25.36 | 0.219 | 45.3
NGW-050 | North East Region | Bunkpurugu | BUN-10 | 10.472 | 0.05863 | 244.6 | 70.2 | 10.3 | 8.63 | 0.37 | 0.93 | 7.79 | 699.4 | 446.4 | 28.3 | 34.37 | 14.75 | 43.55 | 4.13 | 134.21 | 44.87 | 47.46 | 64.94 | 0.68 | -3.96 | -25.03 | 0.198 | 50.5
NGW-051 | North East Region | Chereponi | CHE-10 | 10.1025 | 0.29091 | 225.6 | 38.5 | 21.1 | 6 | 2.33 | 2.76 | 6.73 | 636.8 | 375.7 | 28.9 | 37.78 | 12.47 | 28.55 | 4.34 | 112.34 | 48.08 | 37.36 | 20.22 | 0.46 | -4.52 | -25.97 | 0.16 | 68.9
NGW-052 | North East Region | Gambaga | GAM-39 | 10.5152 | -0.43931 | 267.9 | 70.4 | 14 | 0.89 | 4.41 | 8.21 | 6.96 | 540 | 357.2 | 28.9 | 28.3 | 12.66 | 28.6 | 4.4 | 125.69 | 41.17 | 28.62 | 7.85 | 0.61 | -4.09 | -24.38 | 0.205 | 64.9
NGW-053 | North East Region | Yunyoo-Nasuan | YUN-90 | 10.4826 | -0.01006 | 250.4 | 73.6 | 14.9 | 3.54 | 0.21 | 2.61 | 6.91 | 575.4 | 371.6 | 27.4 | 31.73 | 11.71 | 35.34 | 3.58 | 151.31 | 36.02 | 24.02 | 21.87 | 0.42 | -4.37 | -30.31 | 0.221 | 39.9
NGW-054 | North East Region | Bunkpurugu | BUN-99 | 10.5028 | 0.11044 | 282.9 | 67.8 | 16.4 | 4.3 | 1.55 | 0.61 | 7.23 | 610.3 | 350.5 | 28.3 | 31.14 | 10.87 | 40.47 | 4.1 | 118.66 | 45.85 | 35.39 | 14.99 | 0.45 | -4.39 | -27.47 | 0.202 | 39
NGW-055 | North East Region | Bunkpurugu | BUN-85 | 10.4883 | 0.05616 | 301.4 | 48.9 | 8.8 | 3.64 | 0.17 | 9.06 | 7.37 | 639.2 | 387.5 | 30.1 | 31.34 | 8.66 | 49.9 | 2.84 | 131 | 44.49 | 43.2 | 17.42 | 0.54 | -4.3 | -26.08 | 0.329 | 57.9
NGW-056 | North East Region | Gambaga | GAM-29 | 10.5132 | -0.4671 | 275.6 | 40.8 | 20.1 | 25.02 | 0.56 | 5.56 | 6.83 | 571.2 | 349.5 | 28.2 | 31.06 | 12.37 | 34.17 | 3.49 | 122.04 | 40.22 | 42.58 | 18.02 | 0.38 | -4.14 | -22.73 | 0.201 | 54.2
NGW-057 | North East Region | Mamprugu Moagduri | MAM-22 | 10.3144 | -1.1554 | 268.3 | 59.5 | 17.1 | 0.82 | 1.21 | 3.75 | 7.29 | 616 | 380.9 | 28.1 | 39.57 | 13.31 | 28.01 | 4.57 | 136.03 | 43.26 | 41.9 | 12.69 | 0.37 | -3.83 | -25.36 | 0.298 | 60.6
NGW-058 | North East Region | Chereponi | CHE-03 | 10.1507 | 0.30972 | 278.2 | 28.9 | 11.5 | 5.25 | 0.33 | 0.44 | 6.75 | 552.8 | 349.8 | 29.2 | 30.74 | 11.5 | 30.91 | 4.06 | 99.05 | 39.34 | 31.17 | 31.31 | 0.61 | -3.85 | -22.56 | 0.128 | 63.7
NGW-059 | North East Region | Gambaga | GAM-93 | 10.5543 | -0.46507 | 256.1 | 60 | 11 | 10.51 | 0.25 | 0.71 | 7.27 | 714.1 | 501.1 | 27.8 | 36.65 | 16.55 | 38.16 | 4.29 | 148.74 | 37.32 | 44.27 | 114.03 | 0.35 | -3.47 | -23.53 | 0.185 | 53.5
NGW-060 | North East Region | Gambaga | GAM-58 | 10.5614 | -0.43685 | 223.2 | 52.9 | 17.1 | 4.61 | 0.98 | 0.12 | 7.47 | 659.7 | 370.2 | 29.6 | 33.78 | 12.09 | 24.57 | 4.54 | 103.87 | 28.87 | 32.82 | 81.41 | 0.5 | -4.07 | -28.99 | 0.255 | 50.3
NGW-061 | North East Region | Yunyoo-Nasuan | YUN-06 | 10.4746 | 0.04169 | 270.1 | 65.8 | 19.1 | 4.01 | 4.53 | 1.98 | 7.28 | 684.6 | 401.7 | 28.9 | 29 | 11.38 | 38.8 | 3.37 | 128.22 | 44.42 | 39.25 | 43.34 | 0.46 | -4.83 | -29.66 | 0.22 | 58.9
NGW-062 | North East Region | Yunyoo-Nasuan | YUN-09 | 10.4354 | -0.0212 | 262.3 | 51.7 | 9.4 | 16.99 | 3.97 | 2.76 | 6.99 | 515.9 | 328.9 | 29.9 | 33.19 | 11.1 | 38.63 | 5.2 | 113.33 | 54.83 | 40.24 | 0.57 | 0.4 | -3.59 | -24.93 | 0.106 | 35
NGW-063 | North East Region | Mamprugu Moagduri | MAM-17 | 10.2582 | -1.1858 | 260.4 | 44.1 | 13.3 | 8.82 | 3.65 | 5.43 | 7.82 | 534.4 | 343.2 | 28.5 | 29.68 | 13.14 | 40.27 | 4.14 | 123.68 | 37.77 | 41.95 | 10.92 | 0.79 | -3.67 | -22.97 | 0.258 | 37.1
NGW-064 | North East Region | Yunyoo-Nasuan | YUN-87 | 10.4754 | 0.03886 | 307.5 | 29.6 | 17.7 | 1.49 | 8.13 | 2.72 | 6.59 | 556.3 | 369.6 | 28.8 | 31.74 | 12.32 | 40.38 | 4.07 | 144.97 | 46.12 | 25.73 | 7.57 | 0.41 | -4.43 | -25.14 | 0.217 | 53.6
NGW-065 | North East Region | Gambaga | GAM-09 | 10.4906 | -0.43914 | 251.3 | 98.6 | 33.3 | 3.29 | 6.67 | 2.93 | 6.86 | 554.6 | 376.4 | 28.7 | 30.54 | 7.97 | 42.77 | 4.67 | 136.08 | 41.37 | 34.25 | 12.34 | 0.33 | -3.64 | -21.56 | 0.184 | 59.8
NGW-066 | North East Region | Nalerigu | NAL-59 | 10.5234 | -0.38223 | 305.6 | 54.4 | 19.2 | 12.03 | 1.76 | 3.87 | 7.19 | 650.3 | 367.6 | 29.2 | 38.24 | 10.67 | 31.11 | 4.6 | 113.59 | 58.47 | 29.08 | 5.51 | 0.45 | -3.62 | -23.16 | 0.159 | 60.6
NGW-067 | North East Region | Nalerigu | NAL-54 | 10.4996 | -0.37299 | 257.2 | 85.9 | 22.1 | 6.15 | 2.29 | 1.06 | 6.83 | 607.4 | 396.5 | 29.6 | 33.16 | 10.87 | 44.86 | 3.47 | 144.62 | 38.06 | 37.07 | 19.77 | 0.37 | -4.65 | -31.95 | 0.285 | 48.2
NGW-068 | North East Region | Yunyoo-Nasuan | YUN-22 | 10.4854 | -0.00414 | 289 | 31 | 20.6 | 5.17 | 0.28 | 3.93 | 7.13 | 572.5 | 380.2 | 29 | 26.05 | 12.11 | 40.41 | 5.33 | 112.1 | 48.28 | 35.74 | 20.21 | 0.52 | -3.88 | -25.15 | 0.223 | 68.3
NGW-069 | North East Region | Bunkpurugu | BUN-76 | 10.5115 | 0.10624 | 282.3 | 80 | 11.3 | 3.16 | 1.4 | 2.24 | 7.89 | 568.2 | 365.1 | 28.8 | 33.18 | 11.16 | 35.6 | 3.8 | 131.94 | 38.47 | 41.17 | 10.92 | 0.62 | -4.45 | -28.09 | 0.205 | 60.4
NGW-070 | North East Region | Nalerigu | NAL-52 | 10.5191 | -0.32226 | 209 | 25.2 | 11.8 | 2.76 | 7.65 | 1.37 | 6.93 | 510 | 322 | 28.5 | 36.65 | 8.28 | 20.06 | 4.25 | 102.23 | 32.25 | 27.72 | 14.9 | 0.7 | -4.59 | -26.16 | 0.218 | 65.5
NGW-071 | North East Region | Mamprugu Moagduri | MAM-32 | 10.317 | -1.1999 | 298.4 | 37.5 | 16.6 | 0.1 | 7.1 | 0.3 | 6.83 | 563.3 | 355.6 | 28.3 | 30.15 | 10.63 | 34.43 | 5.77 | 124.38 | 41.43 | 29.52 | 19.98 | 0.3 | -3.78 | -21.09 | 0.277 | 45.1
NGW-072 | North East Region | Yunyoo-Nasuan | YUN-68 | 10.4498 | -0.00593 | 247.1 | 43.8 | 16.1 | 3.44 | 0.96 | 2.21 | 6.98 | 647.5 | 403.6 | 28.5 | 32.96 | 12.56 | 46.24 | 3.87 | 133.91 | 41.11 | 42.56 | 43.49 | 0.61 | -3.35 | -23.17 | 0.268 | 32
NGW-073 | North East Region | Gambaga | GAM-14 | 10.5128 | -0.47705 | 222.5 | 47.9 | 9.2 | 3.59 | 1.07 | 0.28 | 7.21 | 499.1 | 340.2 | 27.4 | 28.26 | 12.93 | 38.63 | 5.46 | 114.77 | 39.1 | 35.51 | 17.86 | 0.63 | -4.21 | -28.23 | 0.247 | 51.6
NGW-074 | North East Region | Nalerigu | NAL-63 | 10.5388 | -0.35979 | 225.3 | 39.4 | 8.9 | 4.6 | 1.36 | 6.46 | 7.11 | 510.6 | 344.3 | 28.5 | 27.14 | 11.96 | 36.41 | 3.19 | 126.72 | 36.03 | 43.58 | 6.67 | 0.27 | -4.41 | -27.75 | 0.223 | 46.6
NGW-075 | North East Region | Nalerigu | NAL-58 | 10.4941 | -0.37771 | 269.6 | 48.6 | 18 | 4.92 | 1.7 | 2.66 | 6.91 | 549.6 | 395.2 | 28.9 | 27.67 | 14.61 | 40.53 | 3.76 | 138.73 | 43.22 | 26.83 | 27.76 | 0.37 | -4.53 | -27.29 | 0.171 | 61.7
NGW-076 | North East Region | Walewale | WAL-65 | 10.3827 | -0.82084 | 254.6 | 65.5 | 11.4 | 12.68 | 2.85 | 0.07 | 7.08 | 592.2 | 402 | 30.2 | 29.34 | 11.67 | 46.53 | 3.29 | 144.17 | 45.61 | 37.54 | 10.26 | 0.52 | -3.65 | -23.94 | 0.186 | 62.7
NGW-077 | North East Region | Yunyoo-Nasuan | YUN-38 | 10.4216 | 0.00916 | 256 | 40.3 | 11.8 | 9.24 | 1.16 | 1.57 | 7.01 | 633.8 | 365.4 | 27.1 | 37.8 | 12.58 | 37.8 | 2.99 | 130.76 | 42.25 | 39.32 | 20.97 | 0.37 | -3.75 | -26.53 | 0.218 | 41.3
NGW-078 | North East Region | Gambaga | GAM-20 | 10.5688 | -0.46064 | 280.3 | 75.6 | 9.7 | 10.47 | 1.87 | 0.88 | 7.1 | 752.5 | 428.5 | 30.2 | 40.32 | 12.12 | 52.27 | 3.38 | 158.21 | 49.11 | 48.87 | 24.02 | 0.43 | -3.79 | -23.73 | 0.177 | 36.6
NGW-079 | North East Region | Mamprugu Moagduri | MAM-38 | 10.2938 | -1.1591 | 254.8 | 46.7 | 14.9 | 2.21 | 1.08 | 1.34 | 7.02 | 576.2 | 368 | 29.4 | 35.06 | 6.79 | 36.39 | 4.24 | 122.3 | 44.73 | 27.76 | 11.74 | 0.53 | -4.61 | -26.55 | 0.149 | 63.6
NGW-080 | North East Region | Walewale | WAL-54 | 10.329 | -0.78174 | 251.9 | 31.3 | 15.7 | 21.94 | 3.6 | 3.63 | 7.01 | 645.2 | 425.4 | 28.4 | 36.34 | 15.77 | 42.76 | 3.83 | 133.41 | 54.09 | 37.4 | 43.3 | 0.6 | -3.9 | -23.89 | 0.248 | 51.8
NGW-081 | Upper East Region | Bawku | BAW-95 | 11.0494 | -0.22942 | 254.6 | 70.2 | 10.2 | 15.94 | 0.36 | 1.65 | 7.21 | 709.9 | 425 | 30 | 35.07 | 14.69 | 35.68 | 3.97 | 155.73 | 49.99 | 28.04 | 29.42 | 1.16 | -4.21 | -30.54 | 0.226 | 70.1
NGW-082 | Upper East Region | Bolgatanga | BOL-26 | 10.7907 | -0.84714 | 332.4 | 73.8 | 19.8 | 0.67 | 5.96 | 0.6 | 7.43 | 494.1 | 351.6 | 29.1 | 31.02 | 10.75 | 35.28 | 4.44 | 107.64 | 49.73 | 21.34 | 18.48 | 2.06 | -4.58 | -29.78 | 0.15 | 51.2
NGW-083 | Upper East Region | Bolgatanga | BOL-92 | 10.7472 | -0.82318 | 283.3 | 56.6 | 12.5 | 1.73 | 6.06 | 0.79 | 7.05 | 568.2 | 362.6 | 29.5 | 25.69 | 8.3 | 42.92 | 4.27 | 103.39 | 45.24 | 28.98 | 17.34 | 1.42 | -4.19 | -26.43 | 0.221 | 62.7
NGW-084 | Upper East Region | Bawku | BAW-13 | 11.0457 | -0.26508 | 281.7 | 39.6 | 17.1 | 0.23 | 0.83 | 0.63 | 7.19 | 820.6 | 471.7 | 28.9 | 38.67 | 13.13 | 46.99 | 5.26 | 148.25 | 52.21 | 29.88 | 44.48 | 1.25 | -3.67 | -24.63 | 0.186 | 77
NGW-085 | Upper East Region | Navrongo | NAV-41 | 10.8533 | -1.0827 | 253.2 | 63.5 | 15.1 | 2.54 | 2.95 | 2.81 | 7.44 | 585.6 | 363.7 | 28.1 | 34.52 | 9.68 | 43.86 | 4.15 | 129.13 | 46.23 | 24.14 | 26.08 | 1.09 | -3.58 | -24.47 | 0.202 | 29.4
NGW-086 | Upper East Region | Bolgatanga | BOL-94 | 10.7942 | -0.88867 | 289.8 | 73.1 | 24.7 | 4.56 | 9.81 | 5.54 | 7.29 | 614.3 | 367.1 | 29.4 | 33.93 | 8.52 | 39.43 | 3.59 | 104.35 | 42.57 | 32.93 | 25.19 | 1.72 | -3.77 | -24.14 | 0.162 | 58.9
NGW-087 | Upper East Region | Zebilla | ZEB-31 | 10.961 | -0.54188 | 303.4 | 45.5 | 14.2 | 7.38 | 0.3 | 0.79 | 7.21 | 723.7 | 431.7 | 29.1 | 36.79 | 12.83 | 35.05 | 4.83 | 117.71 | 48.51 | 24.78 | 93.24 | 1.03 | -4.12 | -26.28 | 0.194 | 41.8
NGW-088 | Upper East Region | Paga | PAG-05 | 11.0016 | -1.1361 | 320.1 | 47.3 | 14.9 | 1.66 | 2.81 | 2.11 | 7.14 | 637.8 | 413.9 | 29.7 | 36.34 | 13.86 | 42.06 | 5.17 | 133.18 | 54.11 | 38.01 | 21.13 | 1.77 | -3.3 | -24.16 | 0.214 | 62.4
NGW-089 | Upper East Region | Bawku | BAW-28 | 11.0753 | -0.24906 | 264 | 53.9 | 11 | 3.52 | 6.2 | 1.61 | 6.94 | 731 | 437.3 | 29.8 | 39.98 | 11.55 | 43.48 | 4.72 | 131.85 | 60.1 | 32.07 | 23.49 | 1.12 | -4 | -23.09 | 0.17 | 75.8
NGW-090 | Upper East Region | Bolgatanga | BOL-40 | 10.8149 | -0.879 | 236.3 | 60.1 | 16.5 | 5 | 0.42 | 0.25 | 7.35 | 612 | 382 | 29.2 | 32.55 | 12.05 | 40.28 | 3.69 | 123.42 | 44.49 | 25.36 | 49.95 | 1.33 | -3.44 | -26.51 | 0.197 | 46.2
NGW-091 | Upper East Region | Talensi | TAL-92 | 10.6473 | -0.76092 | 292.1 | 64.1 | 14.3 | 2.13 | 0.3 | 2.14 | 7.26 | 649.5 | 459.3 | 29.1 | 34.27 | 13.65 | 46.54 | 4.27 | 137.83 | 57.95 | 35.96 | 51.03 | 3.01 | -3.58 | -23.36 | 0.177 | 66.4
NGW-092 | Upper East Region | Talensi | TAL-38 | 10.694 | -0.69981 | 294.3 | 49.9 | 21.6 | 0.53 | 2.55 | 1.17 | 7.1 | 655.2 | 389.2 | 30.7 | 34.45 | 14.31 | 38.52 | 4.3 | 119.23 | 60.35 | 37.96 | 15.93 | 1.48 | -4.08 | -25.62 | 0.258 | 51.2
NGW-093 | Upper East Region | Talensi | TAL-01 | 10.6406 | -0.7172 | 261.8 | 45.5 | 11.3 | 3.33 | 0.27 | 1.94 | 7.35 | 626.3 | 418.4 | 29.7 | 37.01 | 11.47 | 40.38 | 4.36 | 125.16 | 56.58 | 45.35 | 21.07 | 1.55 | -4.39 | -29.51 | 0.225 | 64.3
NGW-094 | Upper East Region | Zebilla | ZEB-60 | 10.9854 | -0.51558 | 257.5 | 73 | 8.5 | 0.11 | 1.6 | 4.5 | 6.92 | 517.5 | 348.4 | 28 | 26.98 | 8.93 | 40.95 | 4.77 | 119.23 | 43.9 | 31.71 | 8.95 | 0.73 | -4.02 | -25.44 | 0.072 | 51.2
NGW-095 | Upper East Region | Bawku | BAW-25 | 11.0624 | -0.26065 | 294.5 | 74.1 | 16.7 | 1.33 | 1.35 | 7.92 | 6.92 | 681.7 | 389.3 | 29.5 | 35.45 | 13.7 | 36.2 | 3.83 | 131.6 | 44.21 | 39.17 | 22.18 | 0.92 | -4.09 | -24.54 | 0.221 | 36.8
NGW-096 | Upper East Region | Bolgatanga | BOL-73 | 10.7475 | -0.81822 | 308.5 | 53 | 18.3 | 1.93 | 1.98 | 5.67 | 7.54 | 752.9 | 464 | 28.1 | 37.4 | 13.23 | 43.86 | 3.81 | 158.98 | 48.21 | 39.94 | 20.3 | 1.36 | -3.47 | -20.62 | 0.245 | 81.7
NGW-097 | Upper East Region | Bongo | BON-96 | 10.942 | -0.78935 | 326.1 | 20 | 17.3 | 1.36 | 0.4 | 2.36 | 7.18 | 637.6 | 437.3 | 28.8 | 31.12 | 16.07 | 45.71 | 4.75 | 149.59 | 51.99 | 37.35 | 22.33 | 1.8 | -4.44 | -25.98 | 0.176 | 65.6
NGW-098 | Upper East Region | Navrongo | NAV-76 | 10.8771 | -1.1021 | 242.1 | 32.5 | 10 | 3.69 | 2.06 | 2.91 | 7.59 | 603.7 | 414.7 | 28.5 | 36.87 | 12.97 | 38.56 | 4.66 | 133.48 | 59.61 | 29.31 | 11.63 | 1.71 | -4.56 | -30.76 | 0.197 | 73.1
NGW-099 | Upper East Region | Bawku | BAW-26 | 11.0781 | -0.20823 | 266 | 56.7 | 13.9 | 1.5 | 1.84 | 1.32 | 7.16 | 654.6 | 376.7 | 28.8 | 34.62 | 8.95 | 41.24 | 5.07 | 134.23 | 49.41 | 33.8 | 17 | 0.87 | -4.1 | -22.42 | 0.142 | 48.4
NGW-100 | Upper East Region | Garu | GAR-40 | 10.881 | -0.15761 | 289.8 | 38.9 | 32.1 | 11.86 | 1.23 | 0.07 | 7.2 | 562.3 | 389 | 29.4 | 38.91 | 13.82 | 30.01 | 3.89 | 118.18 | 44.28 | 29.58 | 51.74 | 0.83 | -3.86 | -22.15 | 0.208 | 54.6
NGW-101 | Upper East Region | Paga | PAG-89 | 11.0014 | -1.1433 | 299.7 | 20 | 14.1 | 1.49 | 2.64 | 0.49 | 7.05 | 700.4 | 396.5 | 28.6 | 34.39 | 13.5 | 39.36 | 5.06 | 114.81 | 40.65 | 31.92 | 43.05 | 1.16 | -3.73 | -26.6 | 0.23 | 59.9
NGW-102 | Upper East Region | Zebilla | ZEB-91 | 10.9329 | -0.48812 | 243.8 | 27 | 12.5 | 17.96 | 0.58 | 0.35 | 7.14 | 724.7 | 408.8 | 29.5 | 41.36 | 12.86 | 36.65 | 4.6 | 125.54 | 47.49 | 32.2 | 46.91 | 0.97 | -4.37 | -27.17 | 0.221 | 53.9
NGW-103 | Upper East Region | Garu | GAR-72 | 10.8585 | -0.21926 | 263.7 | 59.8 | 24.5 | 5.31 | 2.54 | 1.24 | 7.08 | 558.5 | 345.3 | 27.9 | 30.69 | 10.15 | 40.39 | 4.57 | 120.84 | 54.43 | 37.19 | 7.03 | 0.92 | -3.32 | -21.72 | 0.246 | 35.2
NGW-104 | Upper East Region | Zebilla | ZEB-29 | 10.9281 | -0.50692 | 296.2 | 60.5 | 35 | 18.59 | 0.84 | 0.47 | 6.95 | 550.8 | 308.2 | 27 | 29.25 | 12.97 | 21.75 | 3.87 | 90.55 | 35.41 | 20.17 | 27.95 | 0.62 | -3.97 | -22.44 | 0.192 | 53.3
NGW-105 | Upper East Region | Talensi | TAL-70 | 10.6204 | -0.75714 | 338.6 | 46.5 | 12.6 | 0.64 | 0.08 | 1.52 | 7.27 | 524.1 | 370 | 29.1 | 25.68 | 10.25 | 42.59 | 3.86 | 114.78 | 40.6 | 24.46 | 44.51 | 1.36 | -3.68 | -23.71 | 0.138 | 53.1
NGW-106 | Upper East Region | Bawku | BAW-10 | 11.0639 | -0.22465 | 298.6 | 35.1 | 27.5 | 1.09 | 3.97 | 0.73 | 7.05 | 618.1 | 388 | 29.7 | 32.4 | 10.39 | 42.7 | 4.27 | 119.2 | 59.84 | 26.87 | 21.07 | 2.58 | -3.9 | -19.52 | 0.24 | 55
NGW-107 | Upper East Region | Garu | GAR-86 | 10.8622 | -0.20206 | 245.4 | 20 | 19.9 | 21.91 | 4.06 | 1.74 | 7.29 | 626.6 | 391.4 | 29.4 | 37.61 | 13.7 | 36.3 | 4.84 | 120.3 | 64.09 | 36.15 | 12.83 | 1.3 | -3.28 | -21.37 | 0.193 | 54.2
NGW-108 | Upper East Region | Paga | PAG-68 | 11.007 | -1.131 | 307.3 | 57.6 | 14.4 | 3.06 | 0.78 | 0.5 | 7.3 | 743.4 | 437.8 | 29.5 | 34.41 | 13.42 | 45.18 | 4.78 | 133.12 | 53.3 | 32.99 | 41.63 | 3.29 | -4.51 | -28.63 | 0.19 | 70.4
NGW-109 | Upper East Region | Navrongo | NAV-10 | 10.876 | -1.0703 | 242.2 | 35.6 | 25 | 15.86 | 2.81 | 4.88 | 7.6 | 574.5 | 366.2 | 28.4 | 29.05 | 15.42 | 36.35 | 3.82 | 128.25 | 45.41 | 35.91 | 8.97 | 0.92 | -4.27 | -25.21 | 0.196 | 57.3
NGW-110 | Upper East Region | Bawku | BAW-31 | 11.072 | -0.21206 | 252.2 | 84.8 | 10.7 | 22.66 | 0.89 | 0.67 | 7.19 | 563 | 335.3 | 28.7 | 25.74 | 13.48 | 29.12 | 3.28 | 111.99 | 36.87 | 29.16 | 20.1 | 0.99 | -4.26 | -26.17 | 0.155 | 58.3
NGW-111 | Upper East Region | Zebilla | ZEB-21 | 10.9726 | -0.51454 | 235.2 | 69.1 | 11.2 | 0.7 | 1.64 | 1.84 | 6.86 | 615.3 | 406.6 | 29.7 | 37.27 | 10.71 | 42.28 | 4.75 | 128.2 | 55.1 | 37.26 | 21.37 | 0.52 | -3.96 | -20.76 | 0.231 | 54.4
NGW-112 | Upper East Region | Bongo | BON-18 | 10.8775 | -0.81058 | 227.6 | 47.2 | 20.7 | 2.54 | 0.88 | 0.91 | 7.38 | 757.4 | 490.8 | 29.2 | 38.36 | 14.16 | 42.2 | 3.58 | 127.89 | 58.43 | 27.01 | 97.46 | 0.92 | -3.91 | -24.58 | 0.087 | 73.5
NGW-113 | Upper East Region | Bolgatanga | BOL-83 | 10.7612 | -0.87048 | 340.4 | 45.4 | 29.4 | 8.68 | 0.53 | 1.26 | 6.98 | 665.6 | 404.6 | 30 | 40.18 | 10.93 | 39.25 | 4.63 | 123.06 | 60.44 | 40.47 | 15.02 | 1.03 | -3.53 | -17.87 | 0.192 | 49.6
NGW-114 | Upper East Region | Bongo | BON-98 | 10.9478 | -0.80855 | 288.4 | 22.6 | 19.5 | 6.89 | 0.1 | 1.83 | 7.31 | 487 | 311.4 | 29.3 | 27.64 | 11.89 | 21.08 | 4.34 | 99.64 | 34.4 | 23 | 13.84 | 1.53 | -4.06 | -26.57 | 0.151 | 66.3
NGW-115 | Upper East Region | Navrongo | NAV-98 | 10.9214 | -1.0795 | 276.3 | 36.5 | 31.1 | 1.47 | 0.35 | 0.33 | 7.38 | 644.5 | 358.2 | 28.8 | 28.41 | 11.82 | 31.38 | 2.73 | 110.48 | 44.27 | 26.49 | 45.85 | 2.06 | -3.62 | -25.23 | 0.215 | 49.3
NGW-116 | Upper East Region | Bongo | BON-62 | 10.9336 | -0.79979 | 278.8 | 39.3 | 14.3 | 0.18 | 1.63 | 3.36 | 7.21 | 641 | 366 | 29.6 | 30.91 | 12.31 | 29.9 | 3.75 | 113.88 | 33.02 | 25.51 | 32.37 | 1.27 | -4.09 | -23.95 | 0.169 | 69.9
NGW-117 | Upper East Region | Paga | PAG-77 | 10.9962 | -1.1106 | 272.5 | 35.8 | 18.7 | 8.49 | 3.72 | 2.18 | 7.16 | 549.6 | 390.2 | 29.5 | 37.62 | 9.95 | 40.98 | 4.27 | 143.5 | 42.39 | 29.2 | 26.6 | 1.6 | -3.74 | -24.04 | 0.202 | 53.9
NGW-118 | Upper East Region | Paga | PAG-07 | 10.9656 | -1.0922 | 256.4 | 62 | 13.6 | 0.1 | 0.05 | 5.72 | 7.78 | 612.2 | 388.9 | 30.1 | 29.57 | 11.82 | 41.97 | 5.19 | 121.09 | 44.32 | 36.59 | 23.78 | 1.86 | -3.35 | -21.16 | 0.191 | 55.2
NGW-119 | Upper East Region | Garu | GAR-02 | 10.8325 | -0.21805 | 280 | 67.1 | 19.1 | 10.45 | 0.16 | 1.43 | 7.48 | 554.4 | 342.2 | 29.1 | 27.03 | 11.03 | 38.58 | 4.42 | 122.28 | 47.51 | 18.48 | 6.23 | 1.3 | -3.74 | -26.15 | 0.149 | 48.4
NGW-120 | Upper East Region | Bongo | BON-84 | 10.9216 | -0.82583 | 309.3 | 22.6 | 14.6 | 6.01 | 4.67 | 6.87 | 7.26 | 476.7 | 316.2 | 29.3 | 27.7 | 12.37 | 32.64 | 3.78 | 124.35 | 36.36 | 25.26 | 11.17 | 0.95 | -4.62 | -31.06 | 0.154 | 30.5
NGW-121 | Upper West Region | Tumu | TUM-50 | 10.9152 | -1.9437 | 298.2 | 53.9 | 15.4 | 3.64 | 1.77 | 3.36 | 6.96 | 603.9 | 366.6 | 29.2 | 31.67 | 14.41 | 34.08 | 3.7 | 133.38 | 45.58 | 37.2 | 7.9 | 0.5 | -3.8 | -27.1 | 0.185 | 51
NGW-122 | Upper West Region | Tumu | TUM-25 | 10.9132 | -1.9904 | 256.5 | 72.4 | 16.9 | 3.44 | 2.57 | 1.23 | 7.14 | 616.1 | 356 | 29.2 | 29.53 | 14.33 | 37.57 | 4.3 | 140.25 | 48.9 | 36.34 | 8.04 | 0.04 | -3.72 | -21.99 | 0.249 | 32.9
NGW-123 | Upper West Region | Tumu | TUM-53 | 10.8412 | -1.9457 | 231.6 | 39.2 | 24.7 | 0.61 | 0.05 | 5.61 | 7.24 | 740.7 | 451.3 | 29.7 | 37.32 | 11.26 | 37.29 | 3.91 | 133 | 46.32 | 23.5 | 96.31 | 0.6 | -4.13 | -27.32 | 0.212 | 52.7
NGW-124 | Upper West Region | Tumu | TUM-78 | 10.8742 | -1.9427 | 230 | 20 | 15.2 | 0.62 | 0.77 | 2.63 | 6.78 | 584.8 | 381.8 | 28.8 | 31.06 | 11.68 | 30.93 | 3.62 | 109.93 | 37.93 | 29.67 | 54.13 | 0.41 | -4.28 | -25.45 | 0.188 | 67.3
NGW-125 | Upper West Region | Wa | WA-34 | 10.0971 | -2.4718 | 257.5 | 35.5 | 15.3 | 5.13 | 4.47 | 10.02 | 7.08 | 639.6 | 356.4 | 28.9 | 31.47 | 9.95 | 34.44 | 3.1 | 113.55 | 45.17 | 19.32 | 19.38 | 0.78 | -3.87 | -21.88 | 0.231 | 69.3
NGW-126 | Upper West Region | Lawra | LAW-77 | 10.6136 | -2.8892 | 280.5 | 38.4 | 10.8 | 0.55 | 9.97 | 1.05 | 6.85 | 658 | 362.5 | 28.4 | 31.37 | 14.74 | 31.05 | 5.6 | 128.06 | 56.68 | 24.93 | 16.81 | 0.73 | -4.26 | -28.21 | 0.177 | 60.4
NGW-127 | Upper West Region | Wa | WA-45 | 10.0881 | -2.5147 | 224.5 | 42.4 | 16.9 | 2.23 | 1.34 | 2.22 | 7.41 | 569 | 356.7 | 29.1 | 35.47 | 13.98 | 28.3 | 3.35 | 122.13 | 42.68 | 21.02 | 22.29 | 0.3 | -3.19 | -23.42 | 0.21 | 55.3
NGW-128 | Upper West Region | Lawra | LAW-99 | 10.6036 | -2.8755 | 263.7 | 36.1 | 21.1 | 3.9 | 6.3 | 0.81 | 6.71 | 612.9 | 378.3 | 29.2 | 31.5 | 9.13 | 33.71 | 2.56 | 95.2 | 32.93 | 29.94 | 86.28 | 0.21 | -4.28 | -28.16 | 0.13 | 48.1
NGW-129 | Upper West Region | Wa | WA-24 | 10.0949 | -2.4843 | 249.3 | 58.1 | 15 | 4.49 | 1.38 | 0.88 | 6.95 | 628.8 | 368.9 | 28.7 | 30.62 | 10.92 | 37.87 | 4.6 | 118.29 | 47.64 | 31.88 | 27.54 | 0.84 | -4.36 | -25.17 | 0.221 | 58.6
NGW-130 | Upper West Region | Daffiama-Bussie-Issa | DAF-48 | 10.4956 | -2.3422 | 226 | 58.8 | 25.3 | 9.15 | 0.24 | 0.95 | 7.27 | 618.9 | 429.2 | 29.3 | 37.87 | 14.28 | 33.66 | 5.03 | 128.72 | 44.62 | 34.03 | 61.58 | 0.85 | -3.31 | -20.87 | 0.233 | 61.9
NGW-131 | Upper West Region | Lawra | LAW-16 | 10.6392 | -2.8408 | 271.4 | 68.4 | 10.2 | 14.78 | 0.37 | 1.04 | 6.58 | 593.7 | 361 | 28.9 | 30.5 | 10.84 | 32 | 2.9 | 118.54 | 39.37 | 27.69 | 22.46 | 0.43 | -4.16 | -26.75 | 0.165 | 59.7
NGW-132 | Upper West Region | Lawra | LAW-72 | 10.6012 | -2.8785 | 334.2 | 33.6 | 14.5 | 4.93 | 5.22 | 0.05 | 7.08 | 627.9 | 439.7 | 29.5 | 32.02 | 10.4 | 48.99 | 4.73 | 122.06 | 56.36 | 30.39 | 83.89 | 0.65 | -3.86 | -24.98 | 0.144 | 34.5
NGW-133 | Upper West Region | Nandom | NAN-06 | 10.8802 | -2.7407 | 288.6 | 90.5 | 11.2 | 3.04 | 2.83 | 7.62 | 7.41 | 634.3 | 368.1 | 28.9 | 28.62 | 14.92 | 37.34 | 4.25 | 127.85 | 36.24 | 40.33 | 16.73 | 0.47 | -4.26 | -21.3 | 0.212 | 48.7
NGW-134 | Upper West Region | Lambussie | LAM-28 | 10.8258 | -2.6738 | 258 | 78.1 | 8.7 | 1.51 | 1.29 | 1.83 | 7.16 | 565.5 | 364.4 | 28.3 | 36.28 | 13.1 | 36.64 | 3.98 | 133.95 | 38.09 | 42.44 | 17.73 | 0.23 | -4 | -27.73 | 0.305 | 38.7
NGW-135 | Upper West Region | Lawra | LAW-44 | 10.6188 | -2.8965 | 221.5 | 77.8 | 13.8 | 0.63 | 0.23 | 0.86 | 6.95 | 686.1 | 389.7 | 28.3 | 29.29 | 14.88 | 29.2 | 5.26 | 125.87 | 35.44 | 21.76 | 56.74 | 0.76 | -3.97 | -24.33 | 0.148 | 72.2
NGW-136 | Upper West Region | Daffiama-Bussie-Issa | DAF-76 | 10.5147 | -2.2852 | 289 | 40.7 | 26.6 | 3.64 | 1.44 | 6.69 | 7.02 | 571.3 | 376 | 29.7 | 36.15 | 8.81 | 37.09 | 3.95 | 114.7 | 53.15 | 24.79 | 10.71 | 0.28 | -3.81 | -20.72 | 0.234 | 74.2
NGW-137 | Upper West Region | Daffiama-Bussie-Issa | DAF-49 | 10.5194 | -2.2769 | 272.9 | 60.5 | 13.8 | 14.27 | 0.93 | 1.17 | 6.66 | 570.8 | 362.6 | 29.1 | 27.53 | 11.91 | 35.15 | 4.83 | 130.81 | 33.47 | 32.58 | 14.38 | 0.22 | -3.27 | -24.77 | 0.26 | 61.2
NGW-138 | Upper West Region | Nadowli-Kaleo | NAD-87 | 10.3809 | -2.6499 | 249.4 | 57 | 22 | 1.17 | 5.17 | 2.36 | 6.76 | 674.2 | 376.1 | 28.3 | 33.71 | 13.18 | 42.66 | 4.25 | 148.47 | 58.78 | 30.79 | 0.67 | 0.33 | -3.49 | -25.16 | 0.184 | 34.8
NGW-139 | Upper West Region | Nadowli-Kaleo | NAD-80 | 10.4039 | -2.638 | 263 | 72.3 | 17.5 | 1.73 | 0.44 | 3.35 | 6.79 | 532.1 | 308.4 | 27.2 | 25.59 | 8.43 | 25.83 | 4.68 | 81.59 | 31.89 | 25.65 | 33.36 | 0.36 | -4.54 | -28.78 | 0.195 | 56.5
NGW-140 | Upper West Region | Lawra | LAW-33 | 10.6462 | -2.8563 | 249.6 | 51.8 | 9.4 | 22.32 | 3.83 | 1.55 | 6.99 | 556.6 | 316 | 28.9 | 27.14 | 12.05 | 27.49 | 4.75 | 92.49 | 45.38 | 27.42 | 16.04 | 0.41 | -4.15 | -21.66 | 0.192 | 57.3
NGW-141 | Upper West Region | Tumu | TUM-47 | 10.9112 | -1.993 | 282.6 | 20 | 12.9 | 0.69 | 1.03 | 0.15 | 6.97 | 661.9 | 396.7 | 30 | 38.52 | 13.7 | 40.73 | 3.35 | 127.76 | 50.03 | 42.17 | 24.09 | 0.61 | -4.46 | -27.95 | 0.152 | 53.2
NGW-142 | Upper West Region | Nandom | NAN-79 | 10.84 | -2.7925 | 207.4 | 53.4 | 22.5 | 7.54 | 0.23 | 0.48 | 6.65 | 726.8 | 451.1 | 28 | 37.19 | 15.24 | 42.55 | 5.77 | 140.3 | 48.77 | 47.65 | 51.44 | 0.32 | -4.5 | -28.81 | 0.313 | 52.9
NGW-143 | Upper West Region | Lawra | LAW-92 | 10.6363 | -2.9171 | 288.8 | 60.8 | 13.8 | 3.82 | 0.77 | 5.7 | 7.15 | 631.4 | 378.2 | 29.8 | 31.53 | 15.01 | 38.03 | 4.59 | 110.95 | 55.52 | 32.75 | 31.07 | 0.43 | -3.65 | -19.69 | 0.191 | 53
NGW-144 | Upper West Region | Lawra | LAW-43 | 10.6273 | -2.8766 | 269 | 57.5 | 9.9 | 1.3 | 0.34 | 1.17 | 6.93 | 500.1 | 318.9 | 29.2 | 26.84 | 11.89 | 28.95 | 4.03 | 91.24 | 40.63 | 21.03 | 23.35 | 0.86 | -4.24 | -25.41 | 0.204 | 68.5
NGW-145 | Upper West Region | Nadowli-Kaleo | NAD-74 | 10.3629 | -2.6427 | 255.4 | 37.1 | 12.3 | 8.65 | 1.15 | 3.7 | 6.95 | 661.1 | 388 | 28.2 | 34.32 | 11.5 | 47.78 | 4.11 | 127.65 | 49.61 | 50.19 | 24.94 | 0.04 | -4.1 | -27.9 | 0.245 | 41.4
NGW-146 | Upper West Region | Nadowli-Kaleo | NAD-70 | 10.3424 | -2.687 | 277.9 | 69.7 | 16 | 8.62 | 0.37 | 0.05 | 7.23 | 630.4 | 373.1 | 27.6 | 27.17 | 8.84 | 40.95 | 3.96 | 104.78 | 39.85 | 31.21 | 47.22 | 0.19 | -4.64 | -26.74 | 0.215 | 67.1
NGW-147 | Upper West Region | Tumu | TUM-31 | 10.9058 | -1.9912 | 307.4 | 60.3 | 34.6 | 16.03 | 0.28 | 1.25 | 6.99 | 570.1 | 385.5 | 28.7 | 35.36 | 9.58 | 46.1 | 4.37 | 137.48 | 45.53 | 42.74 | 11.78 | 0.6 | -3.85 | -24.7 | 0.309 | 51.6
NGW-148 | Upper West Region | Nandom | NAN-35 | 10.8202 | -2.7582 | 270.1 | 20 | 12.1 | 2.74 | 1.31 | 0.7 | 6.66 | 574.1 | 374.4 | 28.9 | 32.15 | 9.95 | 33.06 | 4.93 | 103.99 | 37.91 | 32.62 | 54.74 | 0.75 | -4.34 | -23.43 | 0.159 | 60.2
NGW-149 | Upper West Region | Nadowli-Kaleo | NAD-78 | 10.4016 | -2.6727 | 229.6 | 20 | 9.7 | 23.42 | 1.25 | 0.29 | 7.28 | 587.2 | 412.3 | 28.3 | 33.39 | 13.33 | 33.59 | 3.76 | 136.02 | 49.3 | 24.17 | 26.77 | 0.96 | -4 | -25.89 | 0.191 | 63.6
NGW-150 | Upper West Region | Daffiama-Bussie-Issa | DAF-27 | 10.4998 | -2.3432 | 235.8 | 65.3 | 10.4 | 1 | 0.45 | 4.33 | 7.26 | 467.8 | 316.1 | 29.7 | 32.3 | 9.05 | 25.13 | 4.25 | 109.54 | 38.01 | 18.53 | 19.51 | 0.42 | -3.61 | -26.85 | 0.184 | 48.6
NGW-151 | Upper West Region | Tumu | TUM-40 | 10.8441 | -1.9775 | 279 | 61 | 21.2 | 18.63 | 0.05 | 4.39 | 6.91 | 640.1 | 400 | 30.2 | 37.69 | 14.95 | 34.51 | 5.04 | 123.53 | 62.47 | 35.94 | 6 | 0.75 | -3.49 | -21.57 | 0.244 | 62.7
NGW-152 | Upper West Region | Daffiama-Bussie-Issa | DAF-48 | 10.4932 | -2.299 | 308.2 | 64.8 | 12.5 | 21.02 | 1.91 | 1.14 | 7.21 | 605.3 | 387.5 | 27.8 | 33.76 | 12.9 | 42.35 | 4.33 | 136.71 | 43.49 | 38.99 | 10.08 | 0.58 | -4.11 | -26.75 | 0.286 | 44.4
NGW-153 | Upper West Region | Daffiama-Bussie-Issa | DAF-40 | 10.5081 | -2.2719 | 268.2 | 28.2 | 17 | 14.93 | 2.05 | 2.92 | 6.69 | 511.6 | 366.7 | 28.9 | 36.9 | 12.67 | 29 | 4.78 | 125.33 | 41.14 | 30.92 | 26.14 | 0.58 | -4.5 | -29.15 | 0.16 | 50.1
NGW-154 | Upper West Region | Nadowli-Kaleo | NAD-07 | 10.3813 | -2.6642 | 291.4 | 67 | 16.3 | 11.85 | 1.68 | 2.35 | 7.18 | 574.7 | 409.3 | 28.6 | 31.81 | 15.74 | 39.51 | 3.92 | 140.91 | 57.67 | 28.8 | 21.17 | 0.46 | -3.49 | -22.54 | 0.119 | 72.7
NGW-155 | Upper West Region | Wa | WA-88 | 10.0836 | -2.5183 | 216.4 | 31.6 | 18.7 | 4.9 | 2.24 | 2.48 | 6.95 | 570.2 | 353.6 | 28.3 | 35.63 | 11.28 | 25.25 | 3.85 | 114.51 | 38.03 | 27.72 | 27.59 | 0.53 | -3.8 | -25.86 | 0.131 | 52
NGW-156 | Upper West Region | Jirapa | JIR-99 | 10.5151 | -2.7337 | 270.4 | 53.2 | 10.7 | 1.21 | 3.68 | 8.21 | 7.27 | 635.2 | 382.6 | 28.9 | 34.45 | 13.34 | 38.42 | 4.83 | 138.75 | 53.53 | 23.47 | 24.62 | 1.12 | -3.83 | -24.13 | 0.194 | 44.9
NGW-157 | Upper West Region | Wa | WA-04 | 10.022 | -2.463 | 244.3 | 30.6 | 24.1 | 18.68 | 0.42 | 3.93 | 6.59 | 488.3 | 347.3 | 29.1 | 29.69 | 10.4 | 35.56 | 3.26 | 99.17 | 35.13 | 26.35 | 53.14 | 0.28 | -3.62 | -21.52 | 0.187 | 45.6
NGW-158 | Upper West Region | Lambussie | LAM-56 | 10.8369 | -2.6743 | 287.8 | 35.3 | 33.6 | 3.54 | 5.84 | 0.05 | 6.97 | 607 | 379.3 | 28.1 | 35.56 | 10.08 | 37.71 | 4.74 | 102.21 | 61.19 | 27.19 | 16.94 | 0.47 | -4.35 | -29.98 | 0.229 | 65.3
NGW-159 | Upper West Region | Lambussie | LAM-53 | 10.8027 | -2.7161 | 213.8 | 84 | 16.9 | 0.32 | 0.51 | 2.88 | 7.26 | 515.9 | 359.2 | 29.2 | 26.97 | 10.59 | 35.74 | 4.22 | 103.43 | 40.9 | 25.34 | 33.44 | 0.64 | -3.75 | -20.43 | 0.158 | 63.9
NGW-160 | Upper West Region | Tumu | TUM-16 | 10.8525 | -2 | 217.6 | 20 | 13.5 | 10.61 | 2.71 | 1.56 | 6.77 | 634.5 | 352.2 | 29 | 30.33 | 11.02 | 32.25 | 4.22 | 105.52 | 37.92 | 29.93 | 35.55 | 0.42 | -3.37 | -20.77 | 0.153 | 64.9